## MÉMORIA DE CÁLCULO
MEMÓRIA DE CÁLCULO DE QUANTITATIVOS
ITEM | DESCRIÇÃO | UNID | QUANT. | LADO A | LADO B | LADO C | ÁREA | FATOR | Total
1 | Serviços Iniciais
1.1 | Locação de obra | m |  | 8 | 26 |  |  |  | 68
2 | Fundação
2.1 | Escavação mecanizada | Somatório do volume necessário para executar cada sapata e pilar "pescoço" do projeto de fundação. | [6 empty] | 230.58
2.2 | Compactação de solo | Somatório da área da base de cada sapata representada no projeto de fundação. | [6 empty] | 95.99
2.3 | Sapatas isoladas de concreto armado fck = 25 mpa | Quantitativos indicados nas tabelas de resumo do projeto de fundação. | [6 empty] | -
3 | Superestrutura
3.1 | Laje | Quantitativos indicados nas tabelas de resumo do projeto estrutural. | [6 empty] | -
3.2 | Pilares | [7 empty] | -
3.3 | Vigas | [7 empty] | -
3.4 | Piso ripado de madeira (depósito, baias, circulação) | m² |  | 8 | 19 |  | 152 |  | 152
4 | Cobertura
4.1 | Estrutura metálica de tesouras | Quantitativos indicados nas tabelas de resumo do projeto estrutural de cobertura. | [6 empty] | 7
4.2 | Telhas de fibrocimento | m² | 2 | 4.9 | 27.65 |  | 135.485 |  | 270.97
4.3 | Cumeeira | m |  |  | 27.65 |  |  |  | 27.65
5 | Revestimentos
5.1 | Piso cerâmico antiderrapante (40 x 40) cozinha | m² |  | 2.88 | 3.64 |  | 10.4832 | 1.1 | 11.5315
5.2 | Piso cerâmico antiderrapante (40 x 40) dormitório | m² |  | 2.88 | 3.09 |  | 8.8992 | 1.1 | 9.7891
5.3 | Piso cerâmico antiderrapante (40 x 40) escritório | m² |  | 2.88 | 3.09 |  | 8.8992 | 1.1 | 9.7891
5.4 | Piso cerâmico antiderrapante (40 x 40) área de serviço | m² |  | 2.99 | 1.1 |  | 3.289 | 1.1 | 3.6179
5.5 | Piso cerâmico antiderrapante (40 x 40) banheiro | m² |  | 1.8 | 1.88 |  | 3.384 | 1.1 | 3.7224
5.6 | Piso cerâmico antiderrapante (40 x 40) circulação social | m² |  | 1,80 - 1,05 | 4,96 - 2,99 |  | 12.0675 | 1.1 | 13.2743
5.7 | Piso cerâmico antiderrapante (40 x 40) depósito | m² |  | 2.99 | 1.1 |  | 3.289 | 1.1 | 3.6179
5.8 | Contrapiso | m² | Somatório da área de piso cerâmico. | [5 empty] | 50.31
5.9 | Paredes de blocos de concreto cozinha | m² | 2 | 2.9 | 3.63 | 3 | 19.59 |  | 39.18
6 | Esquadrias
6.1 | portas de abrir 0,8 x 2,1 m² (área social) | Unid | 4 | 0.8 |  | 2.1 |  |  | 4
6.2 | Janela de correr 2 folhas 1,5 x 1,2 m² | Unid | 3 | 1.5 |  | 1.2 | 1.8 |  | 5.4
6.3 | Janela basculante 0,8 x 0,6 m² | Unid | 2 | 0.8 |  | 0.6 | 0.48 |  | 0.96
7 | Instalações Hidrossanitárias
7.1 | TUBO, PVC, SOLDÁVEL, DN 25MM, INSTALADO EM RAMAL DE DISTRIBUIÇÃO DE ÁGUA - FORNECIMENTO E INSTALAÇÃO. AF_12/2014 | m | 134 | Levantamento de quantitativos conforme projeto hidrossanitário. |  |  |  |  | 134
7.2 | JOELHO 90 GRAUS, PVC, SOLDÁVEL, DN 25MM, INSTALADO EM RAMAL OU SUB-RAMAL DE ÁGUA - FORNECIMENTO E INSTALAÇÃO. AF_12/2014 | Unid | 26 | Levantamento de quantitativos conforme projeto hidrossanitário. |  |  |  |  | 26
7.3 | TE, PVC, SOLDÁVEL, DN 25MM, INSTALADO EM RAMAL OU SUB-RAMAL DE ÁGUA - FORNECIMENTO E INSTALAÇÃO. AF_12/2014 | Unid | 17 | Levantamento de quantitativos conforme projeto hidrossanitário. |  |  |  |  | 17
8 | Instalações Elétricas
8.1 | QUADRO DE DISTRIBUICAO, SEM BARRAMENTO, EM PVC, DE EMBUTIR, PARA 12 DISJUNTORES NEMA OU 16 DISJUNTORES DIN | Unid | 1 | Levantamento de quantitativos conforme projeto elétrico. |  |  |  |  | 1
8.2 | DISJUNTOR MONOPOLAR TIPO DIN, CORRENTE NOMINAL DE 10A - FORNECIMENTO E INSTALAÇÃO. AF_04/2016 | Unid | 5 | Levantamento de quantitativos conforme projeto elétrico. |  |  |  |  | 5
8.3 | DISJUNTOR MONOPOLAR TIPO DIN, CORRENTE NOMINAL DE 20A - FORNECIMENTO E INSTALAÇÃO. AF_04/2016 | Unid | 2 | Levantamento de quantitativos conforme projeto elétrico. |  |  |  |  | 2
8.4 | DISJUNTOR MONOPOLAR TIPO DIN, CORRENTE NOMINAL DE 40A - FORNECIMENTO E INSTALAÇÃO. AF_04/2016 | Unid | 1 | Levantamento de quantitativos conforme projeto elétrico. |  |  |  |  | 1
8.5 | DISJUNTOR TRIPOLAR TIPO DIN, CORRENTE NOMINAL DE 32A - FORNECIMENTO E INSTALAÇÃO. AF_04/2016 | Unid | 1 | Levantamento de quantitativos conforme projeto elétrico. |  |  |  |  | 1
8.6 | DISPOSITIVO DPS CLASSE II, 1 POLO, TENSAO MAXIMA DE 275 V, CORRENTE MAXIMA DE *20* KA (TIPO AC) | Unid | 1 | Levantamento de quantitativos conforme projeto elétrico. |  |  |  |  | 1
8.7 | CABO MULTIPOLAR DE COBRE, FLEXIVEL, CLASSE 4 OU 5, ISOLACAO EM HEPR, COBERTURA EM PVC-ST2, ANTICHAMA BWF-B, 0,6/1 KV, 3 CONDUTORES DE 16 MM2 | m | 75 | Levantamento de quantitativos conforme projeto elétrico. |  |  |  |  | 75
9 | Cercamento
9.1 | Cercamento com mourões | m |  |  | 54.81 |  |  |  | 54.81
9.2 | Cercamento de baiais e contenção externa | m² |  |  | 81,34 - 23,62 | 0,9 - 1,20 | 101.55 |  | 101.55
10 | Preventivo de Combate ao Incêndio
10.1 | Placa de sinalização face única com lâmpada de led | Unid | 4 | Levantamento de quantitativos conforme projeto PCI. |  |  |  |  | 4
10.2 | LUMINÁRIA DE EMERGÊNCIA, COM 30 LÂMPADAS LED DE 2 W, SEM REATOR - FORNECIMENTO E INSTALAÇÃO. AF_02/2020 | Unid | 4 | Levantamento de quantitativos conforme projeto PCI. |  |  |  |  | 4
10.3 | TUBO EM COBRE RÍGIDO, DN 15 MM, CLASSE E, SEM ISOLAMENTO, INSTALADO EM RAMAL DE DISTRIBUIÇÃO  FORNECIMENTO E INSTALAÇÃO. AF_12/2015 | m | 9.1 | Levantamento de quantitativos conforme projeto PCI. |  |  |  |  | 9.1
10.4 | VALVULA DE ESFERA BRUTA EM BRONZE, BITOLA 1/2 " (REF 1552-B) | Unid | 2 | Levantamento de quantitativos conforme projeto PCI. |  |  |  |  | 2
11 | Sistema SPDA
11.1 | CORDOALHA DE COBRE NU 35 MM², NÃO ENTERRADA, COM ISOLADOR - FORNECIMENTO E INSTALAÇÃO. AF_12/2017 | m | 33 | Levantamento de quantitativos conforme projeto SPDA. |  |  |  |  | 33
11.2 | CORDOALHA DE COBRE NU 50 MM², NÃO ENTERRADA, COM ISOLADOR - FORNECIMENTO E INSTALAÇÃO. AF_12/2017 | m | 85 | Levantamento de quantitativos conforme projeto SPDA. |  |  |  |  | 85
12 | Complemento de Obra
12.1 | Cocho e Brete de madeira | m² | 7 - 1 | 0,8 - 6,20 | 3,00 - 7,00 |  | 60.2 |  | 60
12.2 | portinhola 0,9 x 0,9 m² | m² | 1 | 0.9 |  | 0.9 | 0.81 |  | 0.81
12.3 | porta de correr 0,7 x 0,9 m² | m² | 5 | 0.7 |  | 0.9 | 0.63 |  | 3.15
12.4 | porta de correr 0,4 x 0,9 m² | m² | 1 | 0.4 |  | 0.9 | 0.36 |  | 0.36
12.5 | porta de madeira 1,4 x 0,9 m² | m² | 1 | 1.4 |  | 0.9 | 1.26 |  | 1.26
12.6 | portas de madeira 0,7 x 0,9 m² | m² | 8 | 0.7 |  | 0.9 | 0.63 |  | 5.04
Note on J8: CARLOS EDUARDO TOSIN: Fator de acréscimo ou decréscimo