## Anexo II - PE 1030.2022
ANEXO II - PE 1030.2022
LOTE | ITEM | ESPECIFICAÇÃO | Unid | Grupo-Classe | Código NUC | Detalhamento de Despesa | Reitoria | Museu | CAV | CCT | CEAD | CEART | CEAVI | CEFID | CEO | CEPLAN | CERES | CESFI | ESAG | FAED | TOTAL | PREÇO MÁXIMO UNITÁRIO | PREÇO MÁXIMO TOTAL | PREÇO MÁXIMO LOTE
1 | 1 | Aparelho de ar condicionado tipo Split High Wall (para parede), ciclo somente frio, 220 V, capacidade frigorífica nominal de 9.000 btu’s, com controle remoto individual sem fio em português, filtro de ar lavável (de acordo com ABNT NBR 16401/2008), 60Hz, com ruído máximo de 60dB, tecnologia inverter, com gás refrigerante ecológico R410A não nocivo para a camada de ozonio, display de temperatura digital, O equipamento deverá ser entregue com manual de instruções em português. O equipamento deve apresentar ETIQUETA NACIONAL DE CONSERVAÇÃO DE ENERGIA – ENCE (ETIQUETA PROCEL) com classificação de eficiência energética PROCEL ''A". | Peça | 39-02 | 12357-9-003 | 449052-34 |  |  |  | 15 |  | 14 |  |  |  |  | 4 |  |  | 1 | 34 | 1762.15 | 59913.1 | 59913.1
2 | 2 | Aparelho de ar condicionado tipo Split High Wall (para parede), ciclo quente e frio, 220 V, capacidade frigorífica nominal de 9.000 btu’s, com controle remoto individual sem fio em português, filtro de ar lavável (de acordo com ABNT NBR 16401/2008), capacidade de desumidificar o ambiente, 60Hz, com ruído máximo de 60dB, tecnologia inverter, com gás refrigerante ecológico R410A não nocivo para a camada de ozônio, display de temperatura digital, O equipamento deverá ser entregue com manual de instruções em português. O equipamento deve apresentar ETIQUETA NACIONAL DE CONSERVAÇÃO DE ENERGIA – ENCE (ETIQUETA PROCEL) com classificação de eficiência energética PROCEL ''A". | Peça | 39-02 | 12357-9-003 | 449052-34 |  |  | 10 |  | 1 |  |  | 2 | 2 | 4 | 4 | 10 | 3 |  | 36 | 2088.44 | 75183.84 | 75183.84
3 | 3 | Aparelho de ar condicionado tipo Split High Wall (para parede), ciclo somente frio, 220 V, capacidade frigorífica nominal de 12.000 btu’s, com controle remoto individual sem fio em português, filtro de ar lavável (de acordo com ABNT NBR 16401/2008), 60Hz, com ruído máximo de 60dB, tecnologia inverter, com gás refrigerante ecológico R410A não nocivo para a camada de ozônio, display de temperatura digital, O equipamento deverá ser entregue com manual de instruções em português. O equipamento deve apresentar ETIQUETA NACIONAL DE CONSERVAÇÃO DE ENERGIA – ENCE (ETIQUETA PROCEL) com classificação de eficiência energética PROCEL ''A". | Peça | 39-02 | 12357-9-002 | 449052-34 | 4 |  |  | 15 |  | 10 |  | 2 |  |  | 4 |  |  |  | 35 | 2243.72 | 78530.2 | 78530.2
4 | 4 | Aparelho de ar condicionado tipo Split High Wall (para parede), ciclo quente e frio, 220 V, capacidade frigorífica nominal de 12.000 btu’s, com controle remoto individual sem fio em português, filtro de ar lavável (de acordo com ABNT NBR 16401/2008), capacidade de desumidificar o ambiente, 60Hz, com ruído máximo de 60dB, tecnologia inverter, com gás refrigerante ecológico R410A não nocivo para a camada de ozônio, display de temperatura digital, O equipamento deverá ser entregue com manual de instruções em português. O equipamento deve apresentar ETIQUETA NACIONAL DE CONSERVAÇÃO DE ENERGIA – ENCE (ETIQUETA PROCEL) com classificação de eficiência energética PROCEL ''A". | Peça | 39-02 | 12357-9-002 | 449052-34 |  |  | 15 |  |  |  |  | 2 | 2 | 1 | 4 | 20 | 6 | 1 | 51 | 2513.1 | 128168.1 | 128168.1
5 | 5 | Aparelho de ar condicionado tipo Split High Wall (para parede), ciclo somente frio, 220 V, capacidade frigorífica nominal de 18.000 btu’s, com controle remoto individual sem fio em português, filtro de ar lavável (de acordo com ABNT NBR 16401/2008), 60Hz, com ruído máximo de 60dB, tecnologia inverter, com gás refrigerante ecológico R410A não nocivo para a camada de ozônio, display de temperatura digital, O equipamento deverá ser entregue com manual de instruções em português. O equipamento deve apresentar ETIQUETA NACIONAL DE CONSERVAÇÃO DE ENERGIA – ENCE (ETIQUETA PROCEL) com classificação de eficiência energética PROCEL ''A". | Peça | 39-02 | 12357-9-004 | 449052-34 | 10 |  |  | 10 |  | 8 |  | 2 |  |  | 4 |  |  |  | 34 | 3308.01 | 112472.34 | 112472.34
6 | 6 | Aparelho de ar condicionado tipo Split High Wall (para parede), ciclo quente e frio, 220 V, capacidade frigorífica nominal de 18.000 btu’s, com controle remoto individual sem fio em português, filtro de ar lavável (de acordo com ABNT NBR 16401/2008), capacidade de desumidificar o ambiente, 60Hz, com ruído máximo de 60dB, tecnologia inverter, com gás refrigerante ecológico R410A não nocivo para a camada de ozônio, display de temperatura digital, O equipamento deverá ser entregue com manual de instruções em português. O equipamento deve apresentar ETIQUETA NACIONAL DE CONSERVAÇÃO DE ENERGIA – ENCE (ETIQUETA PROCEL) com classificação de eficiência energética PROCEL ''A". | Peça | 39-02 | 12357-9-004 | 449052-34 |  |  | 10 |  | 1 |  |  | 2 | 2 | 58 | 4 | 10 | 6 | 1 | 94 | 3499.17 | 328921.98 | 328921.98
7 | 7 | Aparelho de ar condicionado tipo Split Cassete, ciclo somente frio, 220 V, capacidade frigorífica nominal de 17.000 a 18.000 btu’s, com controle remoto individual sem fio em português, filtro de ar lavável (de acordo com ABNT NBR 16401/2008), 60Hz, com ruído máximo de 60dB, tecnologia inverter, com gás refrigerante ecológico R410A não nocivo para a camada de ozônio, display de temperatura digital, O equipamento deverá ser entregue com manual de instruções em português. O equipamento deve apresentar ETIQUETA NACIONAL DE CONSERVAÇÃO DE ENERGIA – ENCE (ETIQUETA PROCEL) com classificação de eficiência energética PROCEL ''A" ou "B". | Peça | 39-02 | 00416-2-132 | 449052-34 | 2 |  |  | 2 |  | 2 |  |  |  |  | 4 |  |  |  | 10 | 8129.33 | 81293.3 | 81293.3
8 | 8 | Aparelho de ar condicionado tipo Split Cassete, ciclo quente e frio, 220 V, capacidade frigorífica nominal de 17.000 a 18.000 btu’s, com controle remoto individual sem fio em português, filtro de ar lavável (de acordo com ABNT NBR 16401/2008), 60Hz, com ruído máximo de 60dB, tecnologia inverter, com gás refrigerante ecológico R410A não nocivo para a camada de ozônio, display de temperatura digital, O equipamento deverá ser entregue com manual de instruções em português. O equipamento deve apresentar ETIQUETA NACIONAL DE CONSERVAÇÃO DE ENERGIA – ENCE (ETIQUETA PROCEL) com classificação de eficiência energética PROCEL ''A" ou "B". | Peça | 39-02 | 00416-2-132 | 449052-34 | [10 empty] | 4 |  |  |  | 4 | 8499.16 | 33996.64 | 33996.64
9 | 9 | Aparelho de ar condicionado tipo Split Piso Teto, ciclo somente frio, 220 V, capacidade frigorífica nominal de 23.000 a 24.000 btu’s, com controle remoto individual sem fio em português, filtro de ar lavável (de acordo com ABNT NBR 16401/2008), 60Hz, com ruído máximo de 60dB, tecnologia inverter, com gás refrigerante ecológico R410A não nocivo para a camada de ozônio, display de temperatura digital, O equipamento deverá ser entregue com manual de instruções em português. O equipamento deve apresentar ETIQUETA NACIONAL DE CONSERVAÇÃO DE ENERGIA – ENCE (ETIQUETA PROCEL) com classificação de eficiência energética PROCEL ''A". | Peça | 39-02 | 00416-2-147 | 449052-34 | [5 empty] | 5 |  | 2 |  |  | 4 |  |  |  | 11 | 8070.74 | 88778.14 | 88778.14
10 | 10 | Aparelho de ar condicionado tipo Split Piso Teto, ciclo quente e frio, 220 V, capacidade frigorífica nominal de 23.000 a 24.000 btu’s, com controle remoto individual sem fio em português, filtro de ar lavável (de acordo com ABNT NBR 16401/2008), 60Hz, com ruído máximo de 60dB, tecnologia inverter, com gás refrigerante ecológico R410A não nocivo para a camada de ozônio, display de temperatura digital, O equipamento deverá ser entregue com manual de instruções em português. O equipamento deve apresentar ETIQUETA NACIONAL DE CONSERVAÇÃO DE ENERGIA – ENCE (ETIQUETA PROCEL) com classificação de eficiência energética PROCEL ''A". | Peça | 39-02 | 00416-2-147 | 449052-34 | [10 empty] | 4 |  |  |  | 4 | 8641.26 | 34565.04 | 34565.04
11 | 11 | Aparelho de ar condicionado tipo Split High Wall (para parede), ciclo frio, 220 V, capacidade frigorífica nominal de 24.000 btu’s, com controle remoto individual sem fio em português, filtro de ar lavável (de acordo com ABNT NBR 16401/2008), capacidade de desumidificar o ambiente, 60Hz, com ruído máximo de 60dB, tecnologia inverter, com gás refrigerante ecológico R410A não nocivo para a camada de ozônio, display de temperatura digital, O equipamento deverá ser entregue com manual de instruções em português. O equipamento deve apresentar ETIQUETA NACIONAL DE CONSERVAÇÃO DE ENERGIA – ENCE (ETIQUETA PROCEL) com classificação de eficiência energética PROCEL ''A". | Peça | 39-02 | 00416-2-147 | 449052-34 | 3 |  |  | 8 | 4 | 10 |  |  |  |  | 4 |  |  |  | 29 | 4377.35 | 126943.15 | 126943.15
12 | 12 | Aparelho de ar condicionado tipo Split High Wall (para parede), ciclo quente e frio, 220 V, capacidade frigorífica nominal de 24.000 btu’s, com controle remoto individual sem fio em português, filtro de ar lavável (de acordo com ABNT NBR 16401/2008), capacidade de desumidificar o ambiente, 60Hz, com ruído máximo de 60dB, tecnologia inverter, com gás refrigerante ecológico R410A não nocivo para a camada de ozônio, display de temperatura digital, O equipamento deverá ser entregue com manual de instruções em português. O equipamento deve apresentar ETIQUETA NACIONAL DE CONSERVAÇÃO DE ENERGIA – ENCE (ETIQUETA PROCEL) com classificação de eficiência energética PROCEL ''A". | Peça | 39-02 | 00416-2-147 | 449052-34 |  |  | 10 |  |  |  |  | 2 | 2 |  |  | 10 |  | 1 | 25 | 4219.49 | 105487.25 | 105487.25
13 | 13 | Aparelho de ar condicionado tipo Split Cassete, ciclo somente frio ou quente e frio, 220 V, capacidade frigorífica nominal de 23.000 a 24.000 btu’s, com controle remoto individual sem fio em português, filtro de ar lavável (de acordo com ABNT NBR 16401/2008), 60Hz, com ruído máximo de 60dB, tecnologia inverter, com gás refrigerante ecológico R410A não nocivo para a camada de ozônio, display de temperatura digital, O equipamento deverá ser entregue com manual de instruções em português. O equipamento deve apresentar ETIQUETA NACIONAL DE CONSERVAÇÃO DE ENERGIA – ENCE (ETIQUETA PROCEL) com classificação de eficiência energética PROCEL ''A" ou "B". | Peça | 39-02 | 00416-2-147 | 449052-34 | 2 |  |  |  |  | 3 |  |  |  |  | 2 |  |  |  | 7 | 9757.97 | 68305.79 | 68305.79
14 | 14 | Aparelho de ar condicionado tipo Split Piso Teto, ciclo somente frio ou quente e frio, 220 V, capacidade frigorífica nominal de 27.000 a 30.000 btu’s, com controle remoto individual sem fio em português, filtro de ar lavável (de acordo com ABNT NBR 16401/2008), 60Hz, com ruído máximo de 60dB, tecnologia inverter, com gás refrigerante ecológico R410A não nocivo para a camada de ozônio, display de temperatura digital, O equipamento deverá ser entregue com manual de instruções em português. O equipamento deve apresentar ETIQUETA NACIONAL DE CONSERVAÇÃO DE ENERGIA – ENCE (ETIQUETA PROCEL) com classificação de eficiência energética PROCEL ''A". | Peça | 39-02 | 00416-2-153 | 449052-34 | [5 empty] | 3 |  |  | 2 | [5 empty] | 5 | 7094.51 | 35472.55 | 35472.55
15 | 15 | Aparelho de ar condicionado tipo Split High Wall (para parede), ciclo quente e frio, 220 V, capacidade frigorífica nominal de 27.000 a 30.000 btu’s, com controle remoto individual sem fio em português, filtro de ar lavável (de acordo com ABNT NBR 16401/2008), capacidade de desumidificar o ambiente, 60Hz, com ruído máximo de 60dB, tecnologia inverter, com gás refrigerante ecológico R410A não nocivo para a camada de ozônio, display de temperatura digital, O equipamento deverá ser entregue com manual de instruções em português. O equipamento deve apresentar ETIQUETA NACIONAL DE CONSERVAÇÃO DE ENERGIA – ENCE (ETIQUETA PROCEL) com classificação de eficiência energética PROCEL ''A". | Peça | 39-02 | 00416-2-153 | 449052-34 |  |  |  | 4 |  | 4 |  | 1 | [5 empty] | 1 | 10 | 5703.55 | 57035.5 | 57035.5
16 | 16 | Aparelho de ar condicionado tipo Split Piso Teto, ciclo somente frio, 220 V, capacidade frigorífica nominal de 32.000 a 36.000 btu’s, com controle remoto individual sem fio em português, filtro de ar lavável (de acordo com ABNT NBR 16401/2008), 60Hz, com ruído máximo de 60dB, tecnologia inverter, com gás refrigerante ecológico R410A não nocivo para a camada de ozônio, display de temperatura digital, O equipamento deverá ser entregue com manual de instruções em português. O equipamento deve apresentar ETIQUETA NACIONAL DE CONSERVAÇÃO DE ENERGIA – ENCE (ETIQUETA PROCEL) com classificação de eficiência energética PROCEL ''A". | Peça | 39-02 | 12357-9-007 | 449052-34 |  |  |  | 4 | 3 | 4 |  | 1 |  |  | 30 |  |  | 1 | 43 | 9286.62 | 399324.66 | 399324.66
17 | 17 | Aparelho de ar condicionado tipo Split Piso Teto, ciclo quente e frio, 220 V, capacidade frigorífica nominal de 32.000 a 36.000 btu’s, com controle remoto individual sem fio em português, filtro de ar lavável (de acordo com ABNT NBR 16401/2008), 60Hz, com ruído máximo de 60dB, tecnologia inverter, com gás refrigerante ecológico R410A não nocivo para a camada de ozônio, display de temperatura digital, O equipamento deverá ser entregue com manual de instruções em português. O equipamento deve apresentar ETIQUETA NACIONAL DE CONSERVAÇÃO DE ENERGIA – ENCE (ETIQUETA PROCEL) com classificação de eficiência energética PROCEL ''A". | Peça | 39-02 | 12357-9-007 | 449052-34 |  |  | 4 | [5 empty] | 2 | 6 | 4 |  | 2 | 2 | 20 | 10530.61 | 210612.2 | 210612.2
18 | 18 | Aparelho de ar condicionado tipo Split cassete, ciclo somente frio, 220 V, capacidade frigorífica nominal de 32.000 a 36.000 btu’s, com controle remoto individual sem fio em português, filtro de ar lavável (de acordo com ABNT NBR 16401/2008), 60Hz, com ruído máximo de 60dB, tecnologia inverter, com gás refrigerante ecológico R410A não nocivo para a camada de ozônio, display de temperatura digital, O equipamento deverá ser entregue com manual de instruções em português. O equipamento deve apresentar ETIQUETA NACIONAL DE CONSERVAÇÃO DE ENERGIA – ENCE (ETIQUETA PROCEL) com classificação de eficiência energética PROCEL ''A". | Peça | 39-02 | 12357-9-007 | 449052-34 | 4 |  |  | 4 |  | 3 |  |  |  |  | 4 |  |  |  | 15 | 12272.15 | 184082.25 | 184082.25
19 | 19 | Aparelho de ar condicionado tipo Split Piso Teto, ciclo somente frio, 380 V trifásico, com pressotato de alta e baixa e rele contra inversão de fase, capacidade frigorífica nominal de 42.000 a 48.000 btu’s, com controle remoto individual sem fio em português, filtro de ar lavável (de acordo com ABNT NBR 16401/2008), 60Hz, com ruído máximo de 60dB, tecnologia inverter, com gás refrigerante ecológico R410A não nocivo para a camada de ozônio, display de temperatura digital, O equipamento deverá ser entregue com manual de instruções em português. O equipamento deve apresentar ETIQUETA NACIONAL DE CONSERVAÇÃO DE ENERGIA – ENCE (ETIQUETA PROCEL) com classificação de eficiência energética PROCEL ''A", "B". | Peça | 39-02 | 00416-2-152 | 449052-34 |  |  |  | 4 |  | 4 |  |  |  |  | 4 |  |  | 2 | 14 | 10498.35 | 146976.9 | 146976.9
20 | 20 | Aparelho de ar condicionado tipo Split Piso Teto, ciclo somente frio, 380 V trifásico, com pressotato de alta e baixa e rele contra inversão de fase, capacidade frigorífica nominal de 48.000 a 60.000 btu’s, com controle remoto individual sem fio em português, filtro de ar lavável (de acordo com ABNT NBR 16401/2008), 60Hz, com ruído máximo de 60dB, tecnologia inverter, com gás refrigerante ecológico R410A não nocivo para a camada de ozônio, display de temperatura digital, O equipamento deverá ser entregue com manual de instruções em português. O equipamento deve apresentar ETIQUETA NACIONAL DE CONSERVAÇÃO DE ENERGIA – ENCE (ETIQUETA PROCEL) com classificação de eficiência energética PROCEL ''A" ou "B". | Peça | 39-02 | 12357-9-006 | 449052-34 | 7 |  |  | 2 |  | 4 |  | 1 | [6 empty] | 14 | 11957.7 | 167407.8 | 167407.8
21 | 21 | Aparelho de ar condicionado tipo Split Piso Teto, ciclo quente e frio, 380 V trifásico, com pressotato de alta e baixa e rele contra inversão de fase, capacidade frigorífica nominal de 48.000 a 60.000 btu’s, com controle remoto individual sem fio em português, filtro de ar lavável (de acordo com ABNT NBR 16401/2008), 60Hz, com ruído máximo de 60dB, tecnologia inverter, com gás refrigerante ecológico R410A não nocivo para a camada de ozônio, display de temperatura digital, O equipamento deverá ser entregue com manual de instruções em português. O equipamento deve apresentar ETIQUETA NACIONAL DE CONSERVAÇÃO DE ENERGIA – ENCE (ETIQUETA PROCEL) com classificação de eficiência energética PROCEL ''A" ou "B". | Peça | 39-02 | 12357-9-006 | 449052-34 |  |  | 5 | [5 empty] | 2 |  |  | 20 | 5 |  | 32 | 16402.29 | 524873.28 | 524873.28
22 | 22 | Aparelho de ar condicionado tipo Split Cassete, ciclo somente frio, 380 V trifásico, capacidade frigorífica nominal de 48.000 a 60.000 btu’s, com controle remoto individual sem fio em português, filtro de ar lavável (de acordo com ABNT NBR 16401/2008), 60Hz, com ruído máximo de 60dB, tecnologia inverter, com gás refrigerante ecológico R410A não nocivo para a camada de ozônio, display de temperatura digital, O equipamento deverá ser entregue com manual de instruções em português. O equipamento deve apresentar ETIQUETA NACIONAL DE CONSERVAÇÃO DE ENERGIA – ENCE (ETIQUETA PROCEL) com classificação de eficiência energética PROCEL ''A" ou "B". | Peça | 39-02 | 12357-9-006 | 449052-34 | 4 | 1 |  | 2 |  | 2 |  |  | 0 |  | 6 |  |  | 1 | 16 | 19957.43 | 319318.88 | 319318.88
23 | 23 | Cortina de Ar. Dimensões aproximadas: (L X A XP): 150 x 23 x 22cm , podendo ter pequena variação de tamanho, dependendo da marca do produto. Monofásico, 220 Volts. Potência (c/v) mínimo de 1/5. Nível máximo de ruído (db): menor que 60db. Modos de operação: ventila. Velocidades (m/s) mínimo de 11. Vazão de ar: mínimo de 1300 m3/h. Temperatura somente ventilação. Recursos função automática. Saída de ar frontal e vertical. Entrada superior de ar. Direcionadores de ar vertical. Recirculação de ar (m3/m) maior que 25. Prazo de garantia de 01 ano. Item incluso: controle remoto. Cor branco. | Peça | 39-06 | 07636-8-007 | 449052-34 | 1 | 1 |  | 4 |  | 5 |  |  | 1 |  | 2 | 10 |  |  | 24 | 954.28 | 22902.72 | 22902.72
24 | 24 | Bomba dreno para remoção de condensados, para sistemas de ar condicionado tipo split ou janela, com funcionamento silencioso e suave. Tamanho compacto e montagem oculta, 220volts. | Peça | 39-05 | 02633-6-003 | 339030.25 | 10 | 2 | 5 | 10 |  | 5 |  | 5 |  |  | 30 | 10 | 30 | 5 | 112 | 523.16 | 58593.92 | 58593.92
25 | 25 | Desumidificador. Alimentação (V): 220V, Volume do ambiente (m³): até no mínimo 70m³, Potência aproximada do Desumidificador: 137W (110v) / 159W (220v), Peso bruto aproximado: 10,50Kg Desumidificação (Litros/dia): mínimo de 8L/D 30º 80% U.R, Capacidade do reservatório de água: mínimo de 1,8 Litros, Possui conector de dreno (mangueira), Composição: Plástico ABS, Cor: Branco, Corrente aproximada: 1,47A (110v) / 0,72A (220v), Tipo de motor: Compressor hermético rotativo, Capacidade do Compressor: 1/6HP - 1160 Btu's, Gás refrigerante do compressor: R134A, Defrost: Sim, Umidostato: Sim, Ruído: máximo de 53 db, Vazão de ar/hora: mínimo de 100 m³/h, Filtro: PVC, Garantia: 1 ano, Certificado: INMETRO – Modelo referencia: Desidrat Plus 70 | Peça | 39-04 | 03792-3-011 | 449052-34 | [5 empty] | 6 |  | 2 |  |  | 4 |  |  |  | 12 | 2351.24 | 28214.88 | 28214.88
26 | 26 | Desumidificador. Alimentação (V): 220V, Volume do ambiente (m³): até no mínimo 300m³, Potência Aproximada do Desumidificador: 330W (110v) / 255W (220v), Peso bruto aproximado: 13,40Kg, Desumidificação (Litros/dia): mínimo de 16L/D 30º 80%UR, Capacidade mínima do reservatório de água: 6,5 Litros, Possui conector de dreno (mangueira não acompanha), Composição: Plástico ABS Cor: Branco, Corrente aproximada: 2,95A (110v) / 1,15A (220v) Tipo de motor: Compressor hermético rotativo, Capacidade do Compressor: 1/3 HP; Gás Refrigerante Compressor: R134A, Defrost: Sim, Umidostato: Sim, Ruído: máximo de 48db, Vazão de ar/hora: mínimo de 165 m³/h, Filtro: PVC, Rodízio: Bidirecional, Garantia: 1 Ano, Certificado: INMETRO, Acessórios inclusos: Manual de instrução e Dreno. – Modelo referencia: Desidrat Plus 300 | Peça | 39-04 | 03792-3-011 | 449052-34 | 4 | 1 |  |  |  | 5 |  | 2 |  |  | 4 |  |  |  | 16 | 4319.72 | 69115.52 | 69115.52
27 | 27 | Desumidificador compacto elétrico, automático, controlador da umidade ambiente, com capacidade para retirar até 30 litros de água por dia (24h) do ar, próprio para ambiente de até 1000 m3. Possui umidostato para regulagem da umidade do ambiente, defrost e filtro de ar incorporados. Características técnicas (V) 110V ou 220V; Capacidade (m3): 1000m3; Capacidade do compressor: 1/2Hp; Potência desumidificador (W): 610W/720W; Corrente (A) 7,8/3,2a; Desumidificação (L/dia) 18L/dia 27ºC 60% RH - 30L/dia 30ºC 80%RH; Dimensões (mm) 350x455x603mm; Elemento Resfriamento: compressor, gás refrigerante compressor: R13A; Peso (kg):25Kg; Pressão Máx. Descarga: 3,5 Mpa; Pressão Máx. Sucção: 1,0 Mpa; Reservatório Desumidificador (L): 6L. Temperatura mínima c/ Defrost: Automático; Temperatura mínima s/ Defrost: Automático. Temperatura de trabalho (ºC): 5 ºC a 32ºC; Filtro: PVC, Ruído (db): 49db; Volume de Ar Hora: 110m3/H. | Peça | 39-04 | 03792-3-011 | 449052-34 | [5 empty] | 4 |  | 2 |  |  | 2 |  | 2 |  | 10 | 6574.4 | 65744 | 65744
28 - CAMPUS I (Reitoria, Museu, CEAD, CEART, ESAG, FAED) CEFID - FLORIANÓPOLIS, CESFI - BALNEÁRIO, CERES - LAGUNA e CEAVI - IBIRAMA | 28 | Instalação de Cortina de Ar. | Serviço | 04-03 | 05015-5-004 | 339039-25 | 2 | 1 |  |  |  | 5 |  |  |  |  | 2 | 10 |  |  | 20 | 140.68 | 2813.6 | 976744.26
| 29 | Instalação completa de equipamento de ar-condicionado tipo "split" até 24.000 BTU/h incluindo até 3 metros de distância entre evaporadora e condensadora – Composto de 01 (uma) unidade evaporadora e 01 (uma) unidade condensadora. | Serviço | 04-03 | 05015-5-004 | 339039-25 | 20 |  |  |  | 6 | 40 | 10 | 20 |  |  | 46 | 20 | 25 | 4 | 191 | 781.66 | 149297.06
| 30 | Instalação completa de equipamento de ar-condicionado tipo "split" de 25.000 a 48.000 BTU/h incluindo até 3 metros de distância entre evaporadora e condensadora – Composto de 01 (uma) unidade evaporadora e 01 (uma) unidade condensadora. | Serviço | 04-03 | 05015-5-004 | 339039-25 | 10 | 4 |  |  | 3 | 20 |  | 8 |  |  | 42 | 20 | 20 | 4 | 131 | 1004.28 | 131560.68
| 31 | Instalação completa de equipamento de ar-condicionado tipo "split" acima de 48.000 BTU/h incluindo até 3 metros de distância entre evaporadora e condensadora – Composto de 01 (uma) unidade evaporadora e 01 (uma) unidade condensadora. | Serviço | 04-03 | 05015-5-004 | 339039-25 | 20 | 1 |  |  | 2 | 15 | 4 | 6 |  |  | 8 | 10 | 20 | 3 | 89 | 1425 | 126825
| 32 | Metro adicional de linha para instalação de split até 24.000 BTU/h. | Metro | 04-03 | 05015-5-004 | 339039-25 | 500 |  |  |  | 100 | 25 |  | 60 |  |  | 500 | 70 | 50 | 50 | 1355 | 103.33 | 140012.15
| 33 | Metro adicional de linha para instalação de split de 25.000 a 48.000 BTU/h. | Metro | 04-03 | 05015-5-004 | 339039-25 | 500 | 10 |  |  | 50 | 20 |  | 20 |  |  | 500 | 70 | 20 | 40 | 1230 | 130.83 | 160920.9
| 34 | Metro adicional de linha para instalação de split acima de 48.000 BTU/h. | Metro | 04-03 | 05015-5-004 | 339039-25 | 500 | 20 |  |  | 50 | 15 |  | 10 |  |  | 500 | 70 | 20 | 20 | 1205 | 155.82 | 187763.1
| 35 | Desinstalação de equipamento de ar-condicionado. | Serviço | 04-03 | 05015-5-004 | 339039-25 | 20 | 4 |  |  | 1 | 40 | 14 | 25 |  |  | 100 | 40 | 60 | 5 | 309 | 206.48 | 63802.32
| 36 | Instalação de bomba dreno para remoção de condensador, para sistemas de ar condicionado tipo split ou janela. | Serviço | 04-03 | 05015-5-004 | 339039-25 | 10 | 2 |  |  |  | 5 |  | 2 |  |  | 100 | 10 | 30 | 6 | 165 | 83.33 | 13749.45
29 - CAV - Lages | 37 | Instalação completa de equipamento de ar-condicionado tipo "split" até 24.000 BTU/h incluindo até 3 metros de distância entre evaporadora e condensadora – Composto de 01 (uma) unidade evaporadora e 01 (uma) unidade condensadora. | Serviço | 04-03 | 05015-5-004 | 339039-25 |  |  | 45 | [11 empty] | 45 | 781.66 | 35174.7 | 66462.27
| 38 | Instalação completa de equipamento de ar-condicionado tipo "split" de 25.000 a 48.000 BTU/h incluindo até 3 metros de distância entre evaporadora e condensadora – Composto de 01 (uma) unidade evaporadora e 01 (uma) unidade condensadora. | Serviço | 04-03 | 05015-5-004 | 339039-25 |  |  | 4 | [11 empty] | 4 | 1004.28 | 4017.12
| 39 | Instalação completa de equipamento de ar-condicionado tipo "split" acima de 48.000 BTU/h incluindo até 3 metros de distância entre evaporadora e condensadora – Composto de 01 (uma) unidade evaporadora e 01 (uma) unidade condensadora. | Serviço | 04-03 | 05015-5-004 | 339039-25 |  |  | 5 | [11 empty] | 5 | 1425 | 7125
| 40 | Metro adicional de linha para instalação de split até 24.000 BTU/h. | Metro | 04-03 | 05015-5-004 | 339039-25 |  |  | 40 | [11 empty] | 40 | 103.33 | 4133.2
| 41 | Metro adicional de linha para instalação de split de 25.000 a 48.000 BTU/h. | Metro | 04-03 | 05015-5-004 | 339039-25 |  |  | 40 | [11 empty] | 40 | 130.83 | 5233.2
| 42 | Metro adicional de linha para instalação de split acima de 48.000 BTU/h. | Metro | 04-03 | 05015-5-004 | 339039-25 |  |  | 40 | [11 empty] | 40 | 155.82 | 6232.8
| 43 | Desinstalação de equipamento de ar-condicionado. | Serviço | 04-03 | 05015-5-004 | 339039-25 |  |  | 20 | [11 empty] | 20 | 206.48 | 4129.6
| 44 | Instalação de bomba dreno para remoção de condensador, para sistemas de ar condicionado tipo split ou janela. | Serviço | 04-03 | 05015-5-004 | 339039-25 |  |  | 5 | [11 empty] | 5 | 83.33 | 416.65
30 - CCT e CEPLAN - Norte Catarinense | 45 | Instalação de Cortina de Ar. | Serviço | 04-03 | 05015-5-004 | 339039-25 |  |  |  | 4 | [10 empty] | 4 | 140.68 | 562.72 | 463201.32
| 46 | Instalação completa de equipamento de ar-condicionado tipo "split" até 24.000 BTU/h incluindo até 3 metros de distância entre evaporadora e condensadora – Composto de 01 (uma) unidade evaporadora e 01 (uma) unidade condensadora. | Serviço | 04-03 | 05015-5-004 | 339039-25 |  |  |  | 40 | [5 empty] | 63 |  |  |  |  | 103 | 781.66 | 80510.98
| 47 | Instalação completa de equipamento de ar-condicionado tipo "split" de 25.000 a 48.000 BTU/h incluindo até 3 metros de distância entre evaporadora e condensadora – Composto de 01 (uma) unidade evaporadora e 01 (uma) unidade condensadora. | Serviço | 04-03 | 05015-5-004 | 339039-25 |  |  |  | 8 | [5 empty] | 6 |  |  |  |  | 14 | 1004.28 | 14059.92
| 48 | Instalação completa de equipamento de ar-condicionado tipo "split" acima de 48.000 BTU/h incluindo até 3 metros de distância entre evaporadora e condensadora – Composto de 01 (uma) unidade evaporadora e 01 (uma) unidade condensadora. | Serviço | 04-03 | 05015-5-004 | 339039-25 |  |  |  | 2 | [10 empty] | 2 | 1425 | 2850
| 49 | Metro adicional de linha para instalação de split até 24.000 BTU/h. | Metro | 04-03 | 05015-5-004 | 339039-25 |  |  |  | 500 | [5 empty] | 2000 |  |  |  |  | 2500 | 103.33 | 258325
| 50 | Metro adicional de linha para instalação de split de 25.000 a 48.000 BTU/h. | Metro | 04-03 | 05015-5-004 | 339039-25 |  |  |  | 300 | [5 empty] | 360 |  |  |  |  | 660 | 130.83 | 86347.8
| 51 | Metro adicional de linha para instalação de split acima de 48.000 BTU/h. | Metro | 04-03 | 05015-5-004 | 339039-25 |  |  |  | 100 | [10 empty] | 100 | 155.82 | 15582
| 52 | Desinstalação de equipamento de ar-condicionado. | Serviço | 04-03 | 05015-5-004 | 339039-25 |  |  |  | 20 | [10 empty] | 20 | 206.48 | 4129.6
| 53 | Instalação de bomba dreno para remoção de condensador, para sistemas de ar condicionado tipo split ou janela. | Serviço | 04-03 | 05015-5-004 | 339039-25 |  |  |  | 10 | [10 empty] | 10 | 83.33 | 833.3
31 - CEO - CHAPECÓ | 54 | Instalação de Cortina de Ar. | Serviço | 04-03 | 05015-5-004 | 339039-25 | [8 empty] | 1 | [5 empty] | 1 | 140.68 | 140.68 | 21764.34
| 55 | Instalação completa de equipamento de ar-condicionado tipo "split" até 24.000 BTU/h incluindo até 3 metros de distância entre evaporadora e condensadora – Composto de 01 (uma) unidade evaporadora e 01 (uma) unidade condensadora. | Serviço | 04-03 | 05015-5-004 | 339039-25 | [8 empty] | 8 | [5 empty] | 8 | 781.66 | 6253.28
| 56 | Instalação completa de equipamento de ar-condicionado tipo "split" de 25.000 a 48.000 BTU/h incluindo até 3 metros de distância entre evaporadora e condensadora – Composto de 01 (uma) unidade evaporadora e 01 (uma) unidade condensadora. | Serviço | 04-03 | 05015-5-004 | 339039-25 | [8 empty] | 6 | [5 empty] | 6 | 1004.28 | 6025.68
| 57 | Instalação completa de equipamento de ar-condicionado tipo "split" acima de 48.000 BTU/h incluindo até 3 metros de distância entre evaporadora e condensadora – Composto de 01 (uma) unidade evaporadora e 01 (uma) unidade condensadora. | Serviço | 04-03 | 05015-5-004 | 339039-25 | [8 empty] | 2 | [5 empty] | 2 | 1425 | 2850
| 58 | Metro adicional de linha para instalação de split até 24.000 BTU/h. | Metro | 04-03 | 05015-5-004 | 339039-25 | [8 empty] | 20 | [5 empty] | 20 | 103.33 | 2066.6
| 59 | Metro adicional de linha para instalação de split de 25.000 a 48.000 BTU/h. | Metro | 04-03 | 05015-5-004 | 339039-25 | [8 empty] | 20 | [5 empty] | 20 | 130.83 | 2616.6
| 60 | Metro adicional de linha para instalação de split acima de 48.000 BTU/h. | Metro | 04-03 | 05015-5-004 | 339039-25 | [8 empty] | 5 | [5 empty] | 5 | 155.82 | 779.1
| 61 | Desinstalação de equipamento de ar-condicionado. | Serviço | 04-03 | 05015-5-004 | 339039-25 | [8 empty] | 5 | [5 empty] | 5 | 206.48 | 1032.4
[23 empty] | TOTAL | 5140406.12

## Planilha Ajustada
ANEXO II - PE 1030.2022
LOTE | EMPRESA | ITEM | ESPECIFICAÇÃO | MARCA | MODELO | Unid | Grupo-Classe | Código NUC | Detalhamento de Despesa | Reitoria | Museu | CAV | CCT | CEAD | CEART | CEAVI | CEFID | CEO | CEPLAN | CERES | CESFI | ESAG | FAED | TOTAL | PREÇO ADJUDICADO UNITÁRIO | PREÇO ADJUDICADO TOTAL | PREÇO MÁXIMO LOTE | Parecer Resp. Técnico | Parecer Pregoeiro
1 | AURORA IMPORTACOES E COMERCIO LTDA | 1 | Aparelho de ar condicionado tipo Split High Wall (para parede), ciclo somente frio, 220 V, capacidade frigorífica nominal de 9.000 btu’s, com controle remoto individual sem fio em português, filtro de ar lavável (de acordo com ABNT NBR 16401/2008), 60Hz, com ruído máximo de 60dB, tecnologia inverter, com gás refrigerante ecológico R410A não nocivo para a camada de ozonio, display de temperatura digital, O equipamento deverá ser entregue com manual de instruções em português. O equipamento deve apresentar ETIQUETA NACIONAL DE CONSERVAÇÃO DE ENERGIA – ENCE (ETIQUETA PROCEL) com classificação de eficiência energética PROCEL ''A". | PHILCO | PAC9000IFM9 | Peça | 39-02 | 12357-9-003 | 449052-34 |  |  |  | 15 |  | 14 |  |  |  |  | 4 |  |  | 1 | 34 | 1761.97 | 59906.98 | 59906.98 |  | OK
2 | AURORA IMPORTACOES E COMERCIO LTDA | 2 | Aparelho de ar condicionado tipo Split High Wall (para parede), ciclo quente e frio, 220 V, capacidade frigorífica nominal de 9.000 btu’s, com controle remoto individual sem fio em português, filtro de ar lavável (de acordo com ABNT NBR 16401/2008), capacidade de desumidificar o ambiente, 60Hz, com ruído máximo de 60dB, tecnologia inverter, com gás refrigerante ecológico R410A não nocivo para a camada de ozônio, display de temperatura digital, O equipamento deverá ser entregue com manual de instruções em português. O equipamento deve apresentar ETIQUETA NACIONAL DE CONSERVAÇÃO DE ENERGIA – ENCE (ETIQUETA PROCEL) com classificação de eficiência energética PROCEL ''A". | PHILCO | PAC9000IQFM9 | Peça | 39-02 | 12357-9-003 | 449052-34 |  |  | 10 |  | 1 |  |  | 2 | 2 | 4 | 4 | 10 | 3 |  | 36 | 2087.97 | 75166.92 | 75166.92 |  | OK
3 | AURORA IMPORTACOES E COMERCIO LTDA | 3 | Aparelho de ar condicionado tipo Split High Wall (para parede), ciclo somente frio, 220 V, capacidade frigorífica nominal de 12.000 btu’s, com controle remoto individual sem fio em português, filtro de ar lavável (de acordo com ABNT NBR 16401/2008), 60Hz, com ruído máximo de 60dB, tecnologia inverter, com gás refrigerante ecológico R410A não nocivo para a camada de ozônio, display de temperatura digital, O equipamento deverá ser entregue com manual de instruções em português. O equipamento deve apresentar ETIQUETA NACIONAL DE CONSERVAÇÃO DE ENERGIA – ENCE (ETIQUETA PROCEL) com classificação de eficiência energética PROCEL ''A". | PHILCO | PAC12000IFM9 | Peça | 39-02 | 12357-9-002 | 449052-34 | 4 |  |  | 15 |  | 10 |  | 2 |  |  | 4 |  |  |  | 35 | 2242.97 | 78503.95 | 78503.95 |  | OK
4 | VENTISOL DA AMAZONIA INDUSTRIA DE APARELHOS ELETRICOS LTDA | 4 | Aparelho de ar condicionado tipo Split High Wall (para parede), ciclo quente e frio, 220 V, capacidade frigorífica nominal de 12.000 btu’s, com controle remoto individual sem fio em português, filtro de ar lavável (de acordo com ABNT NBR 16401/2008), capacidade de desumidificar o ambiente, 60Hz, com ruído máximo de 60dB, tecnologia inverter, com gás refrigerante ecológico R410A não nocivo para a camada de ozônio, display de temperatura digital, O equipamento deverá ser entregue com manual de instruções em português. O equipamento deve apresentar ETIQUETA NACIONAL DE CONSERVAÇÃO DE ENERGIA – ENCE (ETIQUETA PROCEL) com classificação de eficiência energética PROCEL ''A". | AGRATTO | SPLIT INVERTER NEO TOP ICST12QF R4-02 | Peça | 39-02 | 12357-9-002 | 449052-34 |  |  | 15 |  |  |  |  | 2 | 2 | 1 | 4 | 20 | 6 | 1 | 51 | 1904.55 | 97132.05 | 97132.05 |  | OK
5 | VENTISOL DA AMAZONIA INDUSTRIA DE APARELHOS ELETRICOS LTDA | 5 | Aparelho de ar condicionado tipo Split High Wall (para parede), ciclo somente frio, 220 V, capacidade frigorífica nominal de 18.000 btu’s, com controle remoto individual sem fio em português, filtro de ar lavável (de acordo com ABNT NBR 16401/2008), 60Hz, com ruído máximo de 60dB, tecnologia inverter, com gás refrigerante ecológico R410A não nocivo para a camada de ozônio, display de temperatura digital, O equipamento deverá ser entregue com manual de instruções em português. O equipamento deve apresentar ETIQUETA NACIONAL DE CONSERVAÇÃO DE ENERGIA – ENCE (ETIQUETA PROCEL) com classificação de eficiência energética PROCEL ''A". | AGRATTO | SPLIT INVERTER ECO EICS18F R4-02 | Peça | 39-02 | 12357-9-004 | 449052-34 | 10 |  |  | 10 |  | 8 |  | 2 |  |  | 4 |  |  |  | 34 | 3140 | 106760 | 106760 |  | OK
6 | VENTISOL DA AMAZONIA INDUSTRIA DE APARELHOS ELETRICOS LTDA | 6 | Aparelho de ar condicionado tipo Split High Wall (para parede), ciclo quente e frio, 220 V, capacidade frigorífica nominal de 18.000 btu’s, com controle remoto individual sem fio em português, filtro de ar lavável (de acordo com ABNT NBR 16401/2008), capacidade de desumidificar o ambiente, 60Hz, com ruído máximo de 60dB, tecnologia inverter, com gás refrigerante ecológico R410A não nocivo para a camada de ozônio, display de temperatura digital, O equipamento deverá ser entregue com manual de instruções em português. O equipamento deve apresentar ETIQUETA NACIONAL DE CONSERVAÇÃO DE ENERGIA – ENCE (ETIQUETA PROCEL) com classificação de eficiência energética PROCEL ''A". | AGRATTO | SPLIT INVERTER NEO ICS18QF R4-02 | Peça | 39-02 | 12357-9-004 | 449052-34 |  |  | 10 |  | 1 |  |  | 2 | 2 | 58 | 4 | 10 | 6 | 1 | 94 | 3300 | 310200 | 310200 |  | ok
7 | AURORA IMPORTACOES E COMERCIO LTDA | 7 | Aparelho de ar condicionado tipo Split Cassete, ciclo somente frio, 220 V, capacidade frigorífica nominal de 17.000 a 18.000 btu’s, com controle remoto individual sem fio em português, filtro de ar lavável (de acordo com ABNT NBR 16401/2008), 60Hz, com ruído máximo de 60dB, tecnologia inverter, com gás refrigerante ecológico R410A não nocivo para a camada de ozônio, display de temperatura digital, O equipamento deverá ser entregue com manual de instruções em português. O equipamento deve apresentar ETIQUETA NACIONAL DE CONSERVAÇÃO DE ENERGIA – ENCE (ETIQUETA PROCEL) com classificação de eficiência energética PROCEL ''A" ou "B". | MIDEA CARRIER | 40KVQA18C5 + 40KVQA22 | Peça | 39-02 | 00416-2-132 | 449052-34 | 2 |  |  | 2 |  | 2 |  |  |  |  | 4 |  |  |  | 10 | 8129.33 | 81293.3 | 81293.3 |  | MESMO EQUIPAMENTO - SOLICITAR AJUSTE NO VALOR | OK
8 | AURORA IMPORTACOES E COMERCIO LTDA | 8 | Aparelho de ar condicionado tipo Split Cassete, ciclo quente e frio, 220 V, capacidade frigorífica nominal de 17.000 a 18.000 btu’s, com controle remoto individual sem fio em português, filtro de ar lavável (de acordo com ABNT NBR 16401/2008), 60Hz, com ruído máximo de 60dB, tecnologia inverter, com gás refrigerante ecológico R410A não nocivo para a camada de ozônio, display de temperatura digital, O equipamento deverá ser entregue com manual de instruções em português. O equipamento deve apresentar ETIQUETA NACIONAL DE CONSERVAÇÃO DE ENERGIA – ENCE (ETIQUETA PROCEL) com classificação de eficiência energética PROCEL ''A" ou "B". | MIDEA CARRIER | 40KVQA18C5 + 40KVQA22 | Peça | 39-02 | 00416-2-132 | 449052-34 | [10 empty] | 4 |  |  |  | 4 | 8129.33 | 32517.32 | 32517.32 |  |  | OK
9 | FRACASSAR | 9 | Aparelho de ar condicionado tipo Split Piso Teto, ciclo somente frio, 220 V, capacidade frigorífica nominal de 23.000 a 24.000 btu’s, com controle remoto individual sem fio em português, filtro de ar lavável (de acordo com ABNT NBR 16401/2008), 60Hz, com ruído máximo de 60dB, tecnologia inverter, com gás refrigerante ecológico R410A não nocivo para a camada de ozônio, display de temperatura digital, O equipamento deverá ser entregue com manual de instruções em português. O equipamento deve apresentar ETIQUETA NACIONAL DE CONSERVAÇÃO DE ENERGIA – ENCE (ETIQUETA PROCEL) com classificação de eficiência energética PROCEL ''A". | MIDEA CARRIER | Xpower 30.000 INVERTER | Peça | 39-02 | 00416-2-147 | 449052-34 | [5 empty] | 5 |  | 2 |  |  | 4 |  |  |  | 11 |  | 0 | 0
10 | DESERTO | 10 | Aparelho de ar condicionado tipo Split Piso Teto, ciclo quente e frio, 220 V, capacidade frigorífica nominal de 23.000 a 24.000 btu’s, com controle remoto individual sem fio em português, filtro de ar lavável (de acordo com ABNT NBR 16401/2008), 60Hz, com ruído máximo de 60dB, tecnologia inverter, com gás refrigerante ecológico R410A não nocivo para a camada de ozônio, display de temperatura digital, O equipamento deverá ser entregue com manual de instruções em português. O equipamento deve apresentar ETIQUETA NACIONAL DE CONSERVAÇÃO DE ENERGIA – ENCE (ETIQUETA PROCEL) com classificação de eficiência energética PROCEL ''A". |  |  | Peça | 39-02 | 00416-2-147 | 449052-34 | [10 empty] | 4 |  |  |  | 4 |  | 0 | 0
11 | E&AR EQUIPAMENTOS DE REFRIGERAÇÃO EIRELI - EPP | 11 | Aparelho de ar condicionado tipo Split High Wall (para parede), ciclo frio, 220 V, capacidade frigorífica nominal de 24.000 btu’s, com controle remoto individual sem fio em português, filtro de ar lavável (de acordo com ABNT NBR 16401/2008), capacidade de desumidificar o ambiente, 60Hz, com ruído máximo de 60dB, tecnologia inverter, com gás refrigerante ecológico R410A não nocivo para a camada de ozônio, display de temperatura digital, O equipamento deverá ser entregue com manual de instruções em português. O equipamento deve apresentar ETIQUETA NACIONAL DE CONSERVAÇÃO DE ENERGIA – ENCE (ETIQUETA PROCEL) com classificação de eficiência energética PROCEL ''A". | TCL | TAC-24CSA1-INV | Peça | 39-02 | 00416-2-147 | 449052-34 | 3 |  |  | 8 | 4 | 10 |  |  |  |  | 4 |  |  |  | 29 | 4341.37 | 125899.73 | 125899.73 | OK APROVADO | ok
12 | AGASERV COMERCIO E ASSISTENCIA TECNICA EIRELI | 12 | Aparelho de ar condicionado tipo Split High Wall (para parede), ciclo quente e frio, 220 V, capacidade frigorífica nominal de 24.000 btu’s, com controle remoto individual sem fio em português, filtro de ar lavável (de acordo com ABNT NBR 16401/2008), capacidade de desumidificar o ambiente, 60Hz, com ruído máximo de 60dB, tecnologia inverter, com gás refrigerante ecológico R410A não nocivo para a camada de ozônio, display de temperatura digital, O equipamento deverá ser entregue com manual de instruções em português. O equipamento deve apresentar ETIQUETA NACIONAL DE CONSERVAÇÃO DE ENERGIA – ENCE (ETIQUETA PROCEL) com classificação de eficiência energética PROCEL ''A". | ELGIN | HVQ24000 | Peça | 39-02 | 00416-2-147 | 449052-34 |  |  | 10 |  |  |  |  | 2 | 2 |  |  | 10 |  | 1 | 25 | 4219 | 105475 | 105475 |  | OK
13 | FRACASSAR | 13 | Aparelho de ar condicionado tipo Split Cassete, ciclo somente frio ou quente e frio, 220 V, capacidade frigorífica nominal de 23.000 a 24.000 btu’s, com controle remoto individual sem fio em português, filtro de ar lavável (de acordo com ABNT NBR 16401/2008), 60Hz, com ruído máximo de 60dB, tecnologia inverter, com gás refrigerante ecológico R410A não nocivo para a camada de ozônio, display de temperatura digital, O equipamento deverá ser entregue com manual de instruções em português. O equipamento deve apresentar ETIQUETA NACIONAL DE CONSERVAÇÃO DE ENERGIA – ENCE (ETIQUETA PROCEL) com classificação de eficiência energética PROCEL ''A" ou "B". | LG | ATNW24GPLP0.ANWZBRZ/B | Peça | 39-02 | 00416-2-147 | 449052-34 | 2 |  |  |  |  | 3 |  |  |  |  | 2 |  |  |  | 7 |  | 0 | 0
14 | DESERTO | 14 | Aparelho de ar condicionado tipo Split Piso Teto, ciclo somente frio ou quente e frio, 220 V, capacidade frigorífica nominal de 27.000 a 30.000 btu’s, com controle remoto individual sem fio em português, filtro de ar lavável (de acordo com ABNT NBR 16401/2008), 60Hz, com ruído máximo de 60dB, tecnologia inverter, com gás refrigerante ecológico R410A não nocivo para a camada de ozônio, display de temperatura digital, O equipamento deverá ser entregue com manual de instruções em português. O equipamento deve apresentar ETIQUETA NACIONAL DE CONSERVAÇÃO DE ENERGIA – ENCE (ETIQUETA PROCEL) com classificação de eficiência energética PROCEL ''A". |  |  | Peça | 39-02 | 00416-2-153 | 449052-34 | [5 empty] | 3 |  |  | 2 | [5 empty] | 5 |  | 0 | 0
15 | E&AR EQUIPAMENTOS DE REFRIGERAÇÃO EIRELI - EPP | 15 | Aparelho de ar condicionado tipo Split High Wall (para parede), ciclo quente e frio, 220 V, capacidade frigorífica nominal de 27.000 a 30.000 btu’s, com controle remoto individual sem fio em português, filtro de ar lavável (de acordo com ABNT NBR 16401/2008), capacidade de desumidificar o ambiente, 60Hz, com ruído máximo de 60dB, tecnologia inverter, com gás refrigerante ecológico R410A não nocivo para a camada de ozônio, display de temperatura digital, O equipamento deverá ser entregue com manual de instruções em português. O equipamento deve apresentar ETIQUETA NACIONAL DE CONSERVAÇÃO DE ENERGIA – ENCE (ETIQUETA PROCEL) com classificação de eficiência energética PROCEL ''A". | TCL | TAC-32CHSA1-INV | Peça | 39-02 | 00416-2-153 | 449052-34 |  |  |  | 4 |  | 4 |  | 1 | [5 empty] | 1 | 10 | 5702.9 | 57029 | 57029 |  | ok
16 | AGASERV COMERCIO E ASSISTENCIA TECNICA EIRELI | 16 | Aparelho de ar condicionado tipo Split Piso Teto, ciclo somente frio, 220 V, capacidade frigorífica nominal de 32.000 a 36.000 btu’s, com controle remoto individual sem fio em português, filtro de ar lavável (de acordo com ABNT NBR 16401/2008), 60Hz, com ruído máximo de 60dB, tecnologia inverter, com gás refrigerante ecológico R410A não nocivo para a camada de ozônio, display de temperatura digital, O equipamento deverá ser entregue com manual de instruções em português. O equipamento deve apresentar ETIQUETA NACIONAL DE CONSERVAÇÃO DE ENERGIA – ENCE (ETIQUETA PROCEL) com classificação de eficiência energética PROCEL ''A". | ELGIN | PVF36000 | Peça | 39-02 | 12357-9-007 | 449052-34 |  |  |  | 4 | 3 | 4 |  | 1 |  |  | 30 |  |  | 1 | 43 | 9286 | 399298 | 399298 |  | OK
17 | DENTECK AR CONDICIONADO LTDA | 17 | Aparelho de ar condicionado tipo Split Piso Teto, ciclo quente e frio, 220 V, capacidade frigorífica nominal de 32.000 a 36.000 btu’s, com controle remoto individual sem fio em português, filtro de ar lavável (de acordo com ABNT NBR 16401/2008), 60Hz, com ruído máximo de 60dB, tecnologia inverter, com gás refrigerante ecológico R410A não nocivo para a camada de ozônio, display de temperatura digital, O equipamento deverá ser entregue com manual de instruções em português. O equipamento deve apresentar ETIQUETA NACIONAL DE CONSERVAÇÃO DE ENERGIA – ENCE (ETIQUETA PROCEL) com classificação de eficiência energética PROCEL ''A". | CARRIER | 42ZQVB36C5/38CQVB36515MC | Peça | 39-02 | 12357-9-007 | 449052-34 |  |  | 4 | [5 empty] | 2 | 6 | 4 |  | 2 | 2 | 20 | 10530.61 | 210612.2 | 210612.2 |  | OK
18 | DESERTO | 18 | Aparelho de ar condicionado tipo Split cassete, ciclo somente frio, 220 V, capacidade frigorífica nominal de 32.000 a 36.000 btu’s, com controle remoto individual sem fio em português, filtro de ar lavável (de acordo com ABNT NBR 16401/2008), 60Hz, com ruído máximo de 60dB, tecnologia inverter, com gás refrigerante ecológico R410A não nocivo para a camada de ozônio, display de temperatura digital, O equipamento deverá ser entregue com manual de instruções em português. O equipamento deve apresentar ETIQUETA NACIONAL DE CONSERVAÇÃO DE ENERGIA – ENCE (ETIQUETA PROCEL) com classificação de eficiência energética PROCEL ''A". |  |  | Peça | 39-02 | 12357-9-007 | 449052-34 | 4 |  |  | 4 |  | 3 |  |  |  |  | 4 |  |  |  | 15 |  | 0 | 0
19 | FRACASSAR | 19 | Aparelho de ar condicionado tipo Split Piso Teto, ciclo somente frio, 380 V trifásico, com pressotato de alta e baixa e rele contra inversão de fase, capacidade frigorífica nominal de 42.000 a 48.000 btu’s, com controle remoto individual sem fio em português, filtro de ar lavável (de acordo com ABNT NBR 16401/2008), 60Hz, com ruído máximo de 60dB, tecnologia inverter, com gás refrigerante ecológico R410A não nocivo para a camada de ozônio, display de temperatura digital, O equipamento deverá ser entregue com manual de instruções em português. O equipamento deve apresentar ETIQUETA NACIONAL DE CONSERVAÇÃO DE ENERGIA – ENCE (ETIQUETA PROCEL) com classificação de eficiência energética PROCEL ''A", "B". | ELGIN // 2º colocado CARRIER | PVF48000 // 2º colocado: 42ZQVB48C5 / 38CCVB48515MC | Peça | 39-02 | 00416-2-152 | 449052-34 |  |  |  | 4 |  | 4 |  |  |  |  | 4 |  |  | 2 | 14 |  | 0 | 0 | FRACASSAR | 1º colocado : MONOFÁSICO - desclassificar // 2º colocado MONOFÁSICO - desclassificar
20 | FRACASSAR | 20 | Aparelho de ar condicionado tipo Split Piso Teto, ciclo somente frio, 380 V trifásico, com pressotato de alta e baixa e rele contra inversão de fase, capacidade frigorífica nominal de 48.000 a 60.000 btu’s, com controle remoto individual sem fio em português, filtro de ar lavável (de acordo com ABNT NBR 16401/2008), 60Hz, com ruído máximo de 60dB, tecnologia inverter, com gás refrigerante ecológico R410A não nocivo para a camada de ozônio, display de temperatura digital, O equipamento deverá ser entregue com manual de instruções em português. O equipamento deve apresentar ETIQUETA NACIONAL DE CONSERVAÇÃO DE ENERGIA – ENCE (ETIQUETA PROCEL) com classificação de eficiência energética PROCEL ''A" ou "B". | ELGIN // 2º colocado CARRIER | PVF48000 // 2º colocado: 42ZQVB60C5 / 38CCVB60515MC | Peça | 39-02 | 12357-9-006 | 449052-34 | 7 |  |  | 2 |  | 4 |  | 1 | [6 empty] | 14 |  | 0 | 0 | FRACASSAR | 1º colocado : MONOFÁSICO - desclassificar // 2º colocado MONOFÁSICO - desclassificar. 3º acima do VR. Não consegue chegar
21 | AURORA IMPORTACOES E COMERCIO LTDA | 21 | Aparelho de ar condicionado tipo Split Piso Teto, ciclo quente e frio, 380 V trifásico, com pressotato de alta e baixa e rele contra inversão de fase, capacidade frigorífica nominal de 48.000 a 60.000 btu’s, com controle remoto individual sem fio em português, filtro de ar lavável (de acordo com ABNT NBR 16401/2008), 60Hz, com ruído máximo de 60dB, tecnologia inverter, com gás refrigerante ecológico R410A não nocivo para a camada de ozônio, display de temperatura digital, O equipamento deverá ser entregue com manual de instruções em português. O equipamento deve apresentar ETIQUETA NACIONAL DE CONSERVAÇÃO DE ENERGIA – ENCE (ETIQUETA PROCEL) com classificação de eficiência energética PROCEL ''A" ou "B". | FUJITSU | ABBG54LRTA + +AOBG54LATV | Peça | 39-02 | 12357-9-006 | 449052-34 |  |  | 5 | [5 empty] | 2 |  |  | 20 | 5 |  | 32 | 16402.25 | 524872 | 524872 |  | ok
22 | AURORA IMPORTACOES E COMERCIO LTDA | 22 | Aparelho de ar condicionado tipo Split Cassete, ciclo somente frio, 380 V trifásico, capacidade frigorífica nominal de 48.000 a 60.000 btu’s, com controle remoto individual sem fio em português, filtro de ar lavável (de acordo com ABNT NBR 16401/2008), 60Hz, com ruído máximo de 60dB, tecnologia inverter, com gás refrigerante ecológico R410A não nocivo para a camada de ozônio, display de temperatura digital, O equipamento deverá ser entregue com manual de instruções em português. O equipamento deve apresentar ETIQUETA NACIONAL DE CONSERVAÇÃO DE ENERGIA – ENCE (ETIQUETA PROCEL) com classificação de eficiência energética PROCEL ''A" ou "B". | FUJTISU | AUBG54LRLA+AOBG54LATV | Peça | 39-02 | 12357-9-006 | 449052-34 | 4 | 1 |  | 2 |  | 2 |  |  | 0 |  | 6 |  |  | 1 | 16 | 19874.93 | 317998.88 | 317998.88 |  | ok
23 | CLEBER CLIMATIZACAO LTDA | 23 | Cortina de Ar. Dimensões aproximadas: (L X A XP): 150 x 23 x 22cm , podendo ter pequena variação de tamanho, dependendo da marca do produto. Monofásico, 220 Volts. Potência (c/v) mínimo de 1/5. Nível máximo de ruído (db): menor que 60db. Modos de operação: ventila. Velocidades (m/s) mínimo de 11. Vazão de ar: mínimo de 1300 m3/h. Temperatura somente ventilação. Recursos função automática. Saída de ar frontal e vertical. Entrada superior de ar. Direcionadores de ar vertical. Recirculação de ar (m3/m) maior que 25. Prazo de garantia de 01 ano. Item incluso: controle remoto. Cor branco. | VIX ONE 150 | 103920 | Peça | 39-06 | 07636-8-007 | 449052-34 | 1 | 1 |  | 4 |  | 5 |  |  | 1 |  | 2 | 10 |  |  | 24 | 954.28 | 22902.72 | 22902.72 |  | ok
24 | CLEBER CLIMATIZACAO LTDA | 24 | Bomba dreno para remoção de condensados, para sistemas de ar condicionado tipo split ou janela, com funcionamento silencioso e suave. Tamanho compacto e montagem oculta, 220volts. | VIX | VIX | Peça | 39-05 | 02633-6-003 | 339030.25 | 10 | 2 | 5 | 10 |  | 5 |  | 5 |  |  | 30 | 10 | 30 | 5 | 112 | 523.16 | 58593.92 | 58593.92 |  | ok
25 | DESERTO | 25 | Desumidificador. Alimentação (V): 220V, Volume do ambiente (m³): até no mínimo 70m³, Potência aproximada do Desumidificador: 137W (110v) / 159W (220v), Peso bruto aproximado: 10,50Kg Desumidificação (Litros/dia): mínimo de 8L/D 30º 80% U.R, Capacidade do reservatório de água: mínimo de 1,8 Litros, Possui conector de dreno (mangueira), Composição: Plástico ABS, Cor: Branco, Corrente aproximada: 1,47A (110v) / 0,72A (220v), Tipo de motor: Compressor hermético rotativo, Capacidade do Compressor: 1/6HP - 1160 Btu's, Gás refrigerante do compressor: R134A, Defrost: Sim, Umidostato: Sim, Ruído: máximo de 53 db, Vazão de ar/hora: mínimo de 100 m³/h, Filtro: PVC, Garantia: 1 ano, Certificado: INMETRO – Modelo referencia: Desidrat Plus 70 |  |  | Peça | 39-04 | 03792-3-011 | 449052-34 | [5 empty] | 6 |  | 2 |  |  | 4 |  |  |  | 12 |  | 0 | 0
26 | DESERTO | 26 | Desumidificador. Alimentação (V): 220V, Volume do ambiente (m³): até no mínimo 300m³, Potência Aproximada do Desumidificador: 330W (110v) / 255W (220v), Peso bruto aproximado: 13,40Kg, Desumidificação (Litros/dia): mínimo de 16L/D 30º 80%UR, Capacidade mínima do reservatório de água: 6,5 Litros, Possui conector de dreno (mangueira não acompanha), Composição: Plástico ABS Cor: Branco, Corrente aproximada: 2,95A (110v) / 1,15A (220v) Tipo de motor: Compressor hermético rotativo, Capacidade do Compressor: 1/3 HP; Gás Refrigerante Compressor: R134A, Defrost: Sim, Umidostato: Sim, Ruído: máximo de 48db, Vazão de ar/hora: mínimo de 165 m³/h, Filtro: PVC, Rodízio: Bidirecional, Garantia: 1 Ano, Certificado: INMETRO, Acessórios inclusos: Manual de instrução e Dreno. – Modelo referencia: Desidrat Plus 300 |  |  | Peça | 39-04 | 03792-3-011 | 449052-34 | 4 | 1 |  |  |  | 5 |  | 2 |  |  | 4 |  |  |  | 16 |  | 0 | 0
27 | DESERTO | 27 | Desumidificador compacto elétrico, automático, controlador da umidade ambiente, com capacidade para retirar até 30 litros de água por dia (24h) do ar, próprio para ambiente de até 1000 m3. Possui umidostato para regulagem da umidade do ambiente, defrost e filtro de ar incorporados. Características técnicas (V) 110V ou 220V; Capacidade (m3): 1000m3; Capacidade do compressor: 1/2Hp; Potência desumidificador (W): 610W/720W; Corrente (A) 7,8/3,2a; Desumidificação (L/dia) 18L/dia 27ºC 60% RH - 30L/dia 30ºC 80%RH; Dimensões (mm) 350x455x603mm; Elemento Resfriamento: compressor, gás refrigerante compressor: R13A; Peso (kg):25Kg; Pressão Máx. Descarga: 3,5 Mpa; Pressão Máx. Sucção: 1,0 Mpa; Reservatório Desumidificador (L): 6L. Temperatura mínima c/ Defrost: Automático; Temperatura mínima s/ Defrost: Automático. Temperatura de trabalho (ºC): 5 ºC a 32ºC; Filtro: PVC, Ruído (db): 49db; Volume de Ar Hora: 110m3/H. |  |  | Peça | 39-04 | 03792-3-011 | 449052-34 | [5 empty] | 4 |  | 2 |  |  | 2 |  | 2 |  | 10 |  | 0 | 0
28 - CAMPUS I (Reitoria, Museu, CEAD, CEART, ESAG, FAED) CEFID - FLORIANÓPOLIS, CESFI - BALNEÁRIO, CERES - LAGUNA e CEAVI - IBIRAMA | D. R. DE CASTROS CLIMATIZAÇÃO | 28 | Instalação de Cortina de Ar. | PROPRIA | PROPRIA | Serviço | 04-03 | 05015-5-004 | 339039-25 | 2 | 1 |  |  |  | 5 |  |  |  |  | 2 | 10 |  |  | 20 | 140.68 | 2813.6 | 976744.26 |  | OK DOCS HABILITATÓRIOS
|  | 29 | Instalação completa de equipamento de ar-condicionado tipo "split" até 24.000 BTU/h incluindo até 3 metros de distância entre evaporadora e condensadora – Composto de 01 (uma) unidade evaporadora e 01 (uma) unidade condensadora. | PROPRIA | PROPRIA | Serviço | 04-03 | 05015-5-004 | 339039-25 | 20 |  |  |  | 6 | 40 | 10 | 20 |  |  | 46 | 20 | 25 | 4 | 191 | 781.66 | 149297.06
|  | 30 | Instalação completa de equipamento de ar-condicionado tipo "split" de 25.000 a 48.000 BTU/h incluindo até 3 metros de distância entre evaporadora e condensadora – Composto de 01 (uma) unidade evaporadora e 01 (uma) unidade condensadora. | PROPRIA | PROPRIA | Serviço | 04-03 | 05015-5-004 | 339039-25 | 10 | 4 |  |  | 3 | 20 |  | 8 |  |  | 42 | 20 | 20 | 4 | 131 | 1004.28 | 131560.68
|  | 31 | Instalação completa de equipamento de ar-condicionado tipo "split" acima de 48.000 BTU/h incluindo até 3 metros de distância entre evaporadora e condensadora – Composto de 01 (uma) unidade evaporadora e 01 (uma) unidade condensadora. | PROPRIA | PROPRIA | Serviço | 04-03 | 05015-5-004 | 339039-25 | 20 | 1 |  |  | 2 | 15 | 4 | 6 |  |  | 8 | 10 | 20 | 3 | 89 | 1425 | 126825
|  | 32 | Metro adicional de linha para instalação de split até 24.000 BTU/h. | PROPRIA | PROPRIA | Metro | 04-03 | 05015-5-004 | 339039-25 | 500 |  |  |  | 100 | 25 |  | 60 |  |  | 500 | 70 | 50 | 50 | 1355 | 103.33 | 140012.15
|  | 33 | Metro adicional de linha para instalação de split de 25.000 a 48.000 BTU/h. | PROPRIA | PROPRIA | Metro | 04-03 | 05015-5-004 | 339039-25 | 500 | 10 |  |  | 50 | 20 |  | 20 |  |  | 500 | 70 | 20 | 40 | 1230 | 130.83 | 160920.9
|  | 34 | Metro adicional de linha para instalação de split acima de 48.000 BTU/h. | PROPRIA | PROPRIA | Metro | 04-03 | 05015-5-004 | 339039-25 | 500 | 20 |  |  | 50 | 15 |  | 10 |  |  | 500 | 70 | 20 | 20 | 1205 | 155.82 | 187763.1
|  | 35 | Desinstalação de equipamento de ar-condicionado. | PROPRIA | PROPRIA | Serviço | 04-03 | 05015-5-004 | 339039-25 | 20 | 4 |  |  | 1 | 40 | 14 | 25 |  |  | 100 | 40 | 60 | 5 | 309 | 206.48 | 63802.32
|  | 36 | Instalação de bomba dreno para remoção de condensador, para sistemas de ar condicionado tipo split ou janela. | PROPRIA | PROPRIA | Serviço | 04-03 | 05015-5-004 | 339039-25 | 10 | 2 |  |  |  | 5 |  | 2 |  |  | 100 | 10 | 30 | 6 | 165 | 83.33 | 13749.45
29 - CAV - Lages | D. R. DE CASTROS CLIMATIZAÇÃO | 37 | Instalação completa de equipamento de ar-condicionado tipo "split" até 24.000 BTU/h incluindo até 3 metros de distância entre evaporadora e condensadora – Composto de 01 (uma) unidade evaporadora e 01 (uma) unidade condensadora. | PROPRIA | PROPRIA | Serviço | 04-03 | 05015-5-004 | 339039-25 |  |  | 45 | [11 empty] | 45 | 781.57 | 35170.65 | 66453.89 |  | OK DOCS HABILITATÓRIOS
|  | 38 | Instalação completa de equipamento de ar-condicionado tipo "split" de 25.000 a 48.000 BTU/h incluindo até 3 metros de distância entre evaporadora e condensadora – Composto de 01 (uma) unidade evaporadora e 01 (uma) unidade condensadora. | PROPRIA | PROPRIA | Serviço | 04-03 | 05015-5-004 | 339039-25 |  |  | 4 | [11 empty] | 4 | 1004.16 | 4016.64
|  | 39 | Instalação completa de equipamento de ar-condicionado tipo "split" acima de 48.000 BTU/h incluindo até 3 metros de distância entre evaporadora e condensadora – Composto de 01 (uma) unidade evaporadora e 01 (uma) unidade condensadora. | PROPRIA | PROPRIA | Serviço | 04-03 | 05015-5-004 | 339039-25 |  |  | 5 | [11 empty] | 5 | 1424.84 | 7124.2
|  | 40 | Metro adicional de linha para instalação de split até 24.000 BTU/h. | PROPRIA | PROPRIA | Metro | 04-03 | 05015-5-004 | 339039-25 |  |  | 40 | [11 empty] | 40 | 103.31 | 4132.4
|  | 41 | Metro adicional de linha para instalação de split de 25.000 a 48.000 BTU/h. | PROPRIA | PROPRIA | Metro | 04-03 | 05015-5-004 | 339039-25 |  |  | 40 | [11 empty] | 40 | 130.81 | 5232.4
|  | 42 | Metro adicional de linha para instalação de split acima de 48.000 BTU/h. | PROPRIA | PROPRIA | Metro | 04-03 | 05015-5-004 | 339039-25 |  |  | 40 | [11 empty] | 40 | 155.8 | 6232
|  | 43 | Desinstalação de equipamento de ar-condicionado. | PROPRIA | PROPRIA | Serviço | 04-03 | 05015-5-004 | 339039-25 |  |  | 20 | [11 empty] | 20 | 206.45 | 4129
|  | 44 | Instalação de bomba dreno para remoção de condensador, para sistemas de ar condicionado tipo split ou janela. | PROPRIA | PROPRIA | Serviço | 04-03 | 05015-5-004 | 339039-25 |  |  | 5 | [11 empty] | 5 | 83.32 | 416.6
30 - CCT e CEPLAN - Norte Catarinense | CLEBER CLIMATIZACAO LTDA | 45 | Instalação de Cortina de Ar. | PROPRIA | PROPRIA | Serviço | 04-03 | 05015-5-004 | 339039-25 |  |  |  | 4 | [10 empty] | 4 | 140 | 560 | 462450 |  | CAT só em manutenção de ar condicionado
|  | 46 | Instalação completa de equipamento de ar-condicionado tipo "split" até 24.000 BTU/h incluindo até 3 metros de distância entre evaporadora e condensadora – Composto de 01 (uma) unidade evaporadora e 01 (uma) unidade condensadora. | PROPRIA | PROPRIA | Serviço | 04-03 | 05015-5-004 | 339039-25 |  |  |  | 40 | [5 empty] | 63 |  |  |  |  | 103 | 781 | 80443
|  | 47 | Instalação completa de equipamento de ar-condicionado tipo "split" de 25.000 a 48.000 BTU/h incluindo até 3 metros de distância entre evaporadora e condensadora – Composto de 01 (uma) unidade evaporadora e 01 (uma) unidade condensadora. | PROPRIA | PROPRIA | Serviço | 04-03 | 05015-5-004 | 339039-25 |  |  |  | 8 | [5 empty] | 6 |  |  |  |  | 14 | 1004 | 14056
|  | 48 | Instalação completa de equipamento de ar-condicionado tipo "split" acima de 48.000 BTU/h incluindo até 3 metros de distância entre evaporadora e condensadora – Composto de 01 (uma) unidade evaporadora e 01 (uma) unidade condensadora. | PROPRIA | PROPRIA | Serviço | 04-03 | 05015-5-004 | 339039-25 |  |  |  | 2 | [10 empty] | 2 | 1425 | 2850
|  | 49 | Metro adicional de linha para instalação de split até 24.000 BTU/h. | PROPRIA | PROPRIA | Metro | 04-03 | 05015-5-004 | 339039-25 |  |  |  | 500 | [5 empty] | 2000 |  |  |  |  | 2500 | 103.15 | 257875
|  | 50 | Metro adicional de linha para instalação de split de 25.000 a 48.000 BTU/h. | PROPRIA | PROPRIA | Metro | 04-03 | 05015-5-004 | 339039-25 |  |  |  | 300 | [5 empty] | 360 |  |  |  |  | 660 | 130.5 | 86130
|  | 51 | Metro adicional de linha para instalação de split acima de 48.000 BTU/h. | PROPRIA | PROPRIA | Metro | 04-03 | 05015-5-004 | 339039-25 |  |  |  | 100 | [10 empty] | 100 | 155.81 | 15581
|  | 52 | Desinstalação de equipamento de ar-condicionado. | PROPRIA | PROPRIA | Serviço | 04-03 | 05015-5-004 | 339039-25 |  |  |  | 20 | [10 empty] | 20 | 206.14 | 4122.8
|  | 53 | Instalação de bomba dreno para remoção de condensador, para sistemas de ar condicionado tipo split ou janela. | PROPRIA | PROPRIA | Serviço | 04-03 | 05015-5-004 | 339039-25 |  |  |  | 10 | [10 empty] | 10 | 83.22 | 832.2
31 - CEO - CHAPECÓ | D. R. DE CASTROS CLIMATIZAÇÃO | 54 | Instalação de Cortina de Ar. | PROPRIA | PROPRIA | Serviço | 04-03 | 05015-5-004 | 339039-25 | [8 empty] | 1 | [5 empty] | 1 | 140.68 | 140.68 | 21764.34 |  | OK DOCS HABILITATÓRIOS
|  | 55 | Instalação completa de equipamento de ar-condicionado tipo "split" até 24.000 BTU/h incluindo até 3 metros de distância entre evaporadora e condensadora – Composto de 01 (uma) unidade evaporadora e 01 (uma) unidade condensadora. | PROPRIA | PROPRIA | Serviço | 04-03 | 05015-5-004 | 339039-25 | [8 empty] | 8 | [5 empty] | 8 | 781.66 | 6253.28
|  | 56 | Instalação completa de equipamento de ar-condicionado tipo "split" de 25.000 a 48.000 BTU/h incluindo até 3 metros de distância entre evaporadora e condensadora – Composto de 01 (uma) unidade evaporadora e 01 (uma) unidade condensadora. | PROPRIA | PROPRIA | Serviço | 04-03 | 05015-5-004 | 339039-25 | [8 empty] | 6 | [5 empty] | 6 | 1004.28 | 6025.68
|  | 57 | Instalação completa de equipamento de ar-condicionado tipo "split" acima de 48.000 BTU/h incluindo até 3 metros de distância entre evaporadora e condensadora – Composto de 01 (uma) unidade evaporadora e 01 (uma) unidade condensadora. | PROPRIA | PROPRIA | Serviço | 04-03 | 05015-5-004 | 339039-25 | [8 empty] | 2 | [5 empty] | 2 | 1425 | 2850
|  | 58 | Metro adicional de linha para instalação de split até 24.000 BTU/h. | PROPRIA | PROPRIA | Metro | 04-03 | 05015-5-004 | 339039-25 | [8 empty] | 20 | [5 empty] | 20 | 103.33 | 2066.6
|  | 59 | Metro adicional de linha para instalação de split de 25.000 a 48.000 BTU/h. | PROPRIA | PROPRIA | Metro | 04-03 | 05015-5-004 | 339039-25 | [8 empty] | 20 | [5 empty] | 20 | 130.83 | 2616.6
|  | 60 | Metro adicional de linha para instalação de split acima de 48.000 BTU/h. | PROPRIA | PROPRIA | Metro | 04-03 | 05015-5-004 | 339039-25 | [8 empty] | 5 | [5 empty] | 5 | 155.82 | 779.1
|  | 61 | Desinstalação de equipamento de ar-condicionado. | PROPRIA | PROPRIA | Serviço | 04-03 | 05015-5-004 | 339039-25 | [8 empty] | 5 | [5 empty] | 5 | 206.48 | 1032.4
[26 empty] | TOTAL | 4191574.46
Note on F17: PATRICIA MICHELS SANDRINI: No E-lic cadastrado como: TAC-30CHSA1-INV

## ARP PE 1030.2022
ANEXO DA ATA DE REGISTRO DE PREÇOS PE 1030.2022 - AR CONDICIONADO
LOTE | EMPRESA | ITEM | ESPECIFICAÇÃO | MARCA | MODELO | Unid | Grupo-Classe | Código NUC | Detalhamento de Despesa | Reitoria | Museu | CAV | CCT | CEAD | CEART | CEAVI | CEFID | CEO | CEPLAN | CERES | CESFI | ESAG | FAED | TOTAL | PREÇO UNITÁRIO | PREÇO TOTAL | PREÇO LOTE
1 | AURORA IMPORTACOES E COMERCIO LTDA | 1 | Aparelho de ar condicionado tipo Split High Wall (para parede), ciclo somente frio, 220 V, capacidade frigorífica nominal de 9.000 btu’s, com controle remoto individual sem fio em português, filtro de ar lavável (de acordo com ABNT NBR 16401/2008), 60Hz, com ruído máximo de 60dB, tecnologia inverter, com gás refrigerante ecológico R410A não nocivo para a camada de ozonio, display de temperatura digital, O equipamento deverá ser entregue com manual de instruções em português. O equipamento deve apresentar ETIQUETA NACIONAL DE CONSERVAÇÃO DE ENERGIA – ENCE (ETIQUETA PROCEL) com classificação de eficiência energética PROCEL ''A". | PHILCO | PAC9000IFM9 | Peça | 39-02 | 12357-9-003 | 449052-34 |  |  |  | 15 |  | 14 |  |  |  |  | 4 |  |  | 1 | 34 | 1761.97 | 59906.98 | 59906.98
2 | AURORA IMPORTACOES E COMERCIO LTDA | 2 | Aparelho de ar condicionado tipo Split High Wall (para parede), ciclo quente e frio, 220 V, capacidade frigorífica nominal de 9.000 btu’s, com controle remoto individual sem fio em português, filtro de ar lavável (de acordo com ABNT NBR 16401/2008), capacidade de desumidificar o ambiente, 60Hz, com ruído máximo de 60dB, tecnologia inverter, com gás refrigerante ecológico R410A não nocivo para a camada de ozônio, display de temperatura digital, O equipamento deverá ser entregue com manual de instruções em português. O equipamento deve apresentar ETIQUETA NACIONAL DE CONSERVAÇÃO DE ENERGIA – ENCE (ETIQUETA PROCEL) com classificação de eficiência energética PROCEL ''A". | PHILCO | PAC9000IQFM9 | Peça | 39-02 | 12357-9-003 | 449052-34 |  |  | 10 |  | 1 |  |  | 2 | 2 | 4 | 4 | 10 | 3 |  | 36 | 2087.97 | 75166.92 | 75166.92
3 | AURORA IMPORTACOES E COMERCIO LTDA | 3 | Aparelho de ar condicionado tipo Split High Wall (para parede), ciclo somente frio, 220 V, capacidade frigorífica nominal de 12.000 btu’s, com controle remoto individual sem fio em português, filtro de ar lavável (de acordo com ABNT NBR 16401/2008), 60Hz, com ruído máximo de 60dB, tecnologia inverter, com gás refrigerante ecológico R410A não nocivo para a camada de ozônio, display de temperatura digital, O equipamento deverá ser entregue com manual de instruções em português. O equipamento deve apresentar ETIQUETA NACIONAL DE CONSERVAÇÃO DE ENERGIA – ENCE (ETIQUETA PROCEL) com classificação de eficiência energética PROCEL ''A". | PHILCO | PAC12000IFM9 | Peça | 39-02 | 12357-9-002 | 449052-34 | 4 |  |  | 15 |  | 10 |  | 2 |  |  | 4 |  |  |  | 35 | 2242.97 | 78503.95 | 78503.95
4 | VENTISOL DA AMAZONIA INDUSTRIA DE APARELHOS ELETRICOS LTDA | 4 | Aparelho de ar condicionado tipo Split High Wall (para parede), ciclo quente e frio, 220 V, capacidade frigorífica nominal de 12.000 btu’s, com controle remoto individual sem fio em português, filtro de ar lavável (de acordo com ABNT NBR 16401/2008), capacidade de desumidificar o ambiente, 60Hz, com ruído máximo de 60dB, tecnologia inverter, com gás refrigerante ecológico R410A não nocivo para a camada de ozônio, display de temperatura digital, O equipamento deverá ser entregue com manual de instruções em português. O equipamento deve apresentar ETIQUETA NACIONAL DE CONSERVAÇÃO DE ENERGIA – ENCE (ETIQUETA PROCEL) com classificação de eficiência energética PROCEL ''A". | AGRATTO | SPLIT INVERTER NEO TOP ICST12QF R4-02 | Peça | 39-02 | 12357-9-002 | 449052-34 |  |  | 15 |  |  |  |  | 2 | 2 | 1 | 4 | 20 | 6 | 1 | 51 | 1904.55 | 97132.05 | 97132.05
5 | VENTISOL DA AMAZONIA INDUSTRIA DE APARELHOS ELETRICOS LTDA | 5 | Aparelho de ar condicionado tipo Split High Wall (para parede), ciclo somente frio, 220 V, capacidade frigorífica nominal de 18.000 btu’s, com controle remoto individual sem fio em português, filtro de ar lavável (de acordo com ABNT NBR 16401/2008), 60Hz, com ruído máximo de 60dB, tecnologia inverter, com gás refrigerante ecológico R410A não nocivo para a camada de ozônio, display de temperatura digital, O equipamento deverá ser entregue com manual de instruções em português. O equipamento deve apresentar ETIQUETA NACIONAL DE CONSERVAÇÃO DE ENERGIA – ENCE (ETIQUETA PROCEL) com classificação de eficiência energética PROCEL ''A". | AGRATTO | SPLIT INVERTER ECO EICS18F R4-02 | Peça | 39-02 | 12357-9-004 | 449052-34 | 10 |  |  | 10 |  | 8 |  | 2 |  |  | 4 |  |  |  | 34 | 3140 | 106760 | 106760
6 | VENTISOL DA AMAZONIA INDUSTRIA DE APARELHOS ELETRICOS LTDA | 6 | Aparelho de ar condicionado tipo Split High Wall (para parede), ciclo quente e frio, 220 V, capacidade frigorífica nominal de 18.000 btu’s, com controle remoto individual sem fio em português, filtro de ar lavável (de acordo com ABNT NBR 16401/2008), capacidade de desumidificar o ambiente, 60Hz, com ruído máximo de 60dB, tecnologia inverter, com gás refrigerante ecológico R410A não nocivo para a camada de ozônio, display de temperatura digital, O equipamento deverá ser entregue com manual de instruções em português. O equipamento deve apresentar ETIQUETA NACIONAL DE CONSERVAÇÃO DE ENERGIA – ENCE (ETIQUETA PROCEL) com classificação de eficiência energética PROCEL ''A". | AGRATTO | SPLIT INVERTER NEO ICS18QF R4-02 | Peça | 39-02 | 12357-9-004 | 449052-34 |  |  | 10 |  | 1 |  |  | 2 | 2 | 58 | 4 | 10 | 6 | 1 | 94 | 3300 | 310200 | 310200
7 | AURORA IMPORTACOES E COMERCIO LTDA | 7 | Aparelho de ar condicionado tipo Split Cassete, ciclo somente frio, 220 V, capacidade frigorífica nominal de 17.000 a 18.000 btu’s, com controle remoto individual sem fio em português, filtro de ar lavável (de acordo com ABNT NBR 16401/2008), 60Hz, com ruído máximo de 60dB, tecnologia inverter, com gás refrigerante ecológico R410A não nocivo para a camada de ozônio, display de temperatura digital, O equipamento deverá ser entregue com manual de instruções em português. O equipamento deve apresentar ETIQUETA NACIONAL DE CONSERVAÇÃO DE ENERGIA – ENCE (ETIQUETA PROCEL) com classificação de eficiência energética PROCEL ''A" ou "B". | MIDEA CARRIER | 40KVQA18C5 + 40KVQA22 | Peça | 39-02 | 00416-2-132 | 449052-34 | 2 |  |  | 2 |  | 2 |  |  |  |  | 4 |  |  |  | 10 | 8129.33 | 81293.3 | 81293.3
8 | AURORA IMPORTACOES E COMERCIO LTDA | 8 | Aparelho de ar condicionado tipo Split Cassete, ciclo quente e frio, 220 V, capacidade frigorífica nominal de 17.000 a 18.000 btu’s, com controle remoto individual sem fio em português, filtro de ar lavável (de acordo com ABNT NBR 16401/2008), 60Hz, com ruído máximo de 60dB, tecnologia inverter, com gás refrigerante ecológico R410A não nocivo para a camada de ozônio, display de temperatura digital, O equipamento deverá ser entregue com manual de instruções em português. O equipamento deve apresentar ETIQUETA NACIONAL DE CONSERVAÇÃO DE ENERGIA – ENCE (ETIQUETA PROCEL) com classificação de eficiência energética PROCEL ''A" ou "B". | MIDEA CARRIER | 40KVQA18C5 + 40KVQA22 | Peça | 39-02 | 00416-2-132 | 449052-34 | [10 empty] | 4 |  |  |  | 4 | 8129.33 | 32517.32 | 32517.32
11 | E&AR EQUIPAMENTOS DE REFRIGERAÇÃO EIRELI - EPP | 11 | Aparelho de ar condicionado tipo Split High Wall (para parede), ciclo frio, 220 V, capacidade frigorífica nominal de 24.000 btu’s, com controle remoto individual sem fio em português, filtro de ar lavável (de acordo com ABNT NBR 16401/2008), capacidade de desumidificar o ambiente, 60Hz, com ruído máximo de 60dB, tecnologia inverter, com gás refrigerante ecológico R410A não nocivo para a camada de ozônio, display de temperatura digital, O equipamento deverá ser entregue com manual de instruções em português. O equipamento deve apresentar ETIQUETA NACIONAL DE CONSERVAÇÃO DE ENERGIA – ENCE (ETIQUETA PROCEL) com classificação de eficiência energética PROCEL ''A". | TCL | TAC-24CSA1-INV | Peça | 39-02 | 00416-2-147 | 449052-34 | 3 |  |  | 8 | 4 | 10 |  |  |  |  | 4 |  |  |  | 29 | 4341.37 | 125899.73 | 125899.73
12 | AGASERV COMERCIO E ASSISTENCIA TECNICA EIRELI | 12 | Aparelho de ar condicionado tipo Split High Wall (para parede), ciclo quente e frio, 220 V, capacidade frigorífica nominal de 24.000 btu’s, com controle remoto individual sem fio em português, filtro de ar lavável (de acordo com ABNT NBR 16401/2008), capacidade de desumidificar o ambiente, 60Hz, com ruído máximo de 60dB, tecnologia inverter, com gás refrigerante ecológico R410A não nocivo para a camada de ozônio, display de temperatura digital, O equipamento deverá ser entregue com manual de instruções em português. O equipamento deve apresentar ETIQUETA NACIONAL DE CONSERVAÇÃO DE ENERGIA – ENCE (ETIQUETA PROCEL) com classificação de eficiência energética PROCEL ''A". | ELGIN | HVQ24000 | Peça | 39-02 | 00416-2-147 | 449052-34 |  |  | 10 |  |  |  |  | 2 | 2 |  |  | 10 |  | 1 | 25 | 4219 | 105475 | 105475
15 | E&AR EQUIPAMENTOS DE REFRIGERAÇÃO EIRELI - EPP | 15 | Aparelho de ar condicionado tipo Split High Wall (para parede), ciclo quente e frio, 220 V, capacidade frigorífica nominal de 27.000 a 30.000 btu’s, com controle remoto individual sem fio em português, filtro de ar lavável (de acordo com ABNT NBR 16401/2008), capacidade de desumidificar o ambiente, 60Hz, com ruído máximo de 60dB, tecnologia inverter, com gás refrigerante ecológico R410A não nocivo para a camada de ozônio, display de temperatura digital, O equipamento deverá ser entregue com manual de instruções em português. O equipamento deve apresentar ETIQUETA NACIONAL DE CONSERVAÇÃO DE ENERGIA – ENCE (ETIQUETA PROCEL) com classificação de eficiência energética PROCEL ''A". | TCL | TAC-32CHSA1-INV | Peça | 39-02 | 00416-2-153 | 449052-34 |  |  |  | 4 |  | 4 |  | 1 | [5 empty] | 1 | 10 | 5702.9 | 57029 | 57029
16 | AGASERV COMERCIO E ASSISTENCIA TECNICA EIRELI | 16 | Aparelho de ar condicionado tipo Split Piso Teto, ciclo somente frio, 220 V, capacidade frigorífica nominal de 32.000 a 36.000 btu’s, com controle remoto individual sem fio em português, filtro de ar lavável (de acordo com ABNT NBR 16401/2008), 60Hz, com ruído máximo de 60dB, tecnologia inverter, com gás refrigerante ecológico R410A não nocivo para a camada de ozônio, display de temperatura digital, O equipamento deverá ser entregue com manual de instruções em português. O equipamento deve apresentar ETIQUETA NACIONAL DE CONSERVAÇÃO DE ENERGIA – ENCE (ETIQUETA PROCEL) com classificação de eficiência energética PROCEL ''A". | ELGIN | PVF36000 | Peça | 39-02 | 12357-9-007 | 449052-34 |  |  |  | 4 | 3 | 4 |  | 1 |  |  | 30 |  |  | 1 | 43 | 9286 | 399298 | 399298
17 | DENTECK AR CONDICIONADO LTDA | 17 | Aparelho de ar condicionado tipo Split Piso Teto, ciclo quente e frio, 220 V, capacidade frigorífica nominal de 32.000 a 36.000 btu’s, com controle remoto individual sem fio em português, filtro de ar lavável (de acordo com ABNT NBR 16401/2008), 60Hz, com ruído máximo de 60dB, tecnologia inverter, com gás refrigerante ecológico R410A não nocivo para a camada de ozônio, display de temperatura digital, O equipamento deverá ser entregue com manual de instruções em português. O equipamento deve apresentar ETIQUETA NACIONAL DE CONSERVAÇÃO DE ENERGIA – ENCE (ETIQUETA PROCEL) com classificação de eficiência energética PROCEL ''A". | CARRIER | 42ZQVB36C5/38CQVB36515MC | Peça | 39-02 | 12357-9-007 | 449052-34 |  |  | 4 | [5 empty] | 2 | 6 | 4 |  | 2 | 2 | 20 | 10530.61 | 210612.2 | 210612.2
21 | AURORA IMPORTACOES E COMERCIO LTDA | 21 | Aparelho de ar condicionado tipo Split Piso Teto, ciclo quente e frio, 380 V trifásico, com pressotato de alta e baixa e rele contra inversão de fase, capacidade frigorífica nominal de 48.000 a 60.000 btu’s, com controle remoto individual sem fio em português, filtro de ar lavável (de acordo com ABNT NBR 16401/2008), 60Hz, com ruído máximo de 60dB, tecnologia inverter, com gás refrigerante ecológico R410A não nocivo para a camada de ozônio, display de temperatura digital, O equipamento deverá ser entregue com manual de instruções em português. O equipamento deve apresentar ETIQUETA NACIONAL DE CONSERVAÇÃO DE ENERGIA – ENCE (ETIQUETA PROCEL) com classificação de eficiência energética PROCEL ''A" ou "B". | FUJITSU | ABBG54LRTA + +AOBG54LATV | Peça | 39-02 | 12357-9-006 | 449052-34 |  |  | 5 | [5 empty] | 2 |  |  | 20 | 5 |  | 32 | 16402.25 | 524872 | 524872
22 | AURORA IMPORTACOES E COMERCIO LTDA | 22 | Aparelho de ar condicionado tipo Split Cassete, ciclo somente frio, 380 V trifásico, capacidade frigorífica nominal de 48.000 a 60.000 btu’s, com controle remoto individual sem fio em português, filtro de ar lavável (de acordo com ABNT NBR 16401/2008), 60Hz, com ruído máximo de 60dB, tecnologia inverter, com gás refrigerante ecológico R410A não nocivo para a camada de ozônio, display de temperatura digital, O equipamento deverá ser entregue com manual de instruções em português. O equipamento deve apresentar ETIQUETA NACIONAL DE CONSERVAÇÃO DE ENERGIA – ENCE (ETIQUETA PROCEL) com classificação de eficiência energética PROCEL ''A" ou "B". | FUJTISU | AUBG54LRLA+AOBG54LATV | Peça | 39-02 | 12357-9-006 | 449052-34 | 4 | 1 |  | 2 |  | 2 |  |  | 0 |  | 6 |  |  | 1 | 16 | 19874.93 | 317998.88 | 317998.88
23 | CLEBER CLIMATIZACAO LTDA | 23 | Cortina de Ar. Dimensões aproximadas: (L X A XP): 150 x 23 x 22cm , podendo ter pequena variação de tamanho, dependendo da marca do produto. Monofásico, 220 Volts. Potência (c/v) mínimo de 1/5. Nível máximo de ruído (db): menor que 60db. Modos de operação: ventila. Velocidades (m/s) mínimo de 11. Vazão de ar: mínimo de 1300 m3/h. Temperatura somente ventilação. Recursos função automática. Saída de ar frontal e vertical. Entrada superior de ar. Direcionadores de ar vertical. Recirculação de ar (m3/m) maior que 25. Prazo de garantia de 01 ano. Item incluso: controle remoto. Cor branco. | VIX ONE 150 | 103920 | Peça | 39-06 | 07636-8-007 | 449052-34 | 1 | 1 |  | 4 |  | 5 |  |  | 1 |  | 2 | 10 |  |  | 24 | 954.28 | 22902.72 | 22902.72
24 | CLEBER CLIMATIZACAO LTDA | 24 | Bomba dreno para remoção de condensados, para sistemas de ar condicionado tipo split ou janela, com funcionamento silencioso e suave. Tamanho compacto e montagem oculta, 220volts. | VIX | VIX | Peça | 39-05 | 02633-6-003 | 339030.25 | 10 | 2 | 5 | 10 |  | 5 |  | 5 |  |  | 30 | 10 | 30 | 5 | 112 | 523.16 | 58593.92 | 58593.92
28 - CAMPUS I (Reitoria, Museu, CEAD, CEART, ESAG, FAED) CEFID - FLORIANÓPOLIS, CESFI - BALNEÁRIO, CERES - LAGUNA e CEAVI - IBIRAMA | D. R. DE CASTROS CLIMATIZAÇÃO | 28 | Instalação de Cortina de Ar. | PROPRIA | PROPRIA | Serviço | 04-03 | 05015-5-004 | 339039-25 | 2 | 1 |  |  |  | 5 |  |  |  |  | 2 | 10 |  |  | 20 | 140.68 | 2813.6 | 976744.26
|  | 29 | Instalação completa de equipamento de ar-condicionado tipo "split" até 24.000 BTU/h incluindo até 3 metros de distância entre evaporadora e condensadora – Composto de 01 (uma) unidade evaporadora e 01 (uma) unidade condensadora. | PROPRIA | PROPRIA | Serviço | 04-03 | 05015-5-004 | 339039-25 | 20 |  |  |  | 6 | 40 | 10 | 20 |  |  | 46 | 20 | 25 | 4 | 191 | 781.66 | 149297.06
|  | 30 | Instalação completa de equipamento de ar-condicionado tipo "split" de 25.000 a 48.000 BTU/h incluindo até 3 metros de distância entre evaporadora e condensadora – Composto de 01 (uma) unidade evaporadora e 01 (uma) unidade condensadora. | PROPRIA | PROPRIA | Serviço | 04-03 | 05015-5-004 | 339039-25 | 10 | 4 |  |  | 3 | 20 |  | 8 |  |  | 42 | 20 | 20 | 4 | 131 | 1004.28 | 131560.68
|  | 31 | Instalação completa de equipamento de ar-condicionado tipo "split" acima de 48.000 BTU/h incluindo até 3 metros de distância entre evaporadora e condensadora – Composto de 01 (uma) unidade evaporadora e 01 (uma) unidade condensadora. | PROPRIA | PROPRIA | Serviço | 04-03 | 05015-5-004 | 339039-25 | 20 | 1 |  |  | 2 | 15 | 4 | 6 |  |  | 8 | 10 | 20 | 3 | 89 | 1425 | 126825
|  | 32 | Metro adicional de linha para instalação de split até 24.000 BTU/h. | PROPRIA | PROPRIA | Metro | 04-03 | 05015-5-004 | 339039-25 | 500 |  |  |  | 100 | 25 |  | 60 |  |  | 500 | 70 | 50 | 50 | 1355 | 103.33 | 140012.15
|  | 33 | Metro adicional de linha para instalação de split de 25.000 a 48.000 BTU/h. | PROPRIA | PROPRIA | Metro | 04-03 | 05015-5-004 | 339039-25 | 500 | 10 |  |  | 50 | 20 |  | 20 |  |  | 500 | 70 | 20 | 40 | 1230 | 130.83 | 160920.9
|  | 34 | Metro adicional de linha para instalação de split acima de 48.000 BTU/h. | PROPRIA | PROPRIA | Metro | 04-03 | 05015-5-004 | 339039-25 | 500 | 20 |  |  | 50 | 15 |  | 10 |  |  | 500 | 70 | 20 | 20 | 1205 | 155.82 | 187763.1
|  | 35 | Desinstalação de equipamento de ar-condicionado. | PROPRIA | PROPRIA | Serviço | 04-03 | 05015-5-004 | 339039-25 | 20 | 4 |  |  | 1 | 40 | 14 | 25 |  |  | 100 | 40 | 60 | 5 | 309 | 206.48 | 63802.32
|  | 36 | Instalação de bomba dreno para remoção de condensador, para sistemas de ar condicionado tipo split ou janela. | PROPRIA | PROPRIA | Serviço | 04-03 | 05015-5-004 | 339039-25 | 10 | 2 |  |  |  | 5 |  | 2 |  |  | 100 | 10 | 30 | 6 | 165 | 83.33 | 13749.45
29 - CAV - Lages | D. R. DE CASTROS CLIMATIZAÇÃO | 37 | Instalação completa de equipamento de ar-condicionado tipo "split" até 24.000 BTU/h incluindo até 3 metros de distância entre evaporadora e condensadora – Composto de 01 (uma) unidade evaporadora e 01 (uma) unidade condensadora. | PROPRIA | PROPRIA | Serviço | 04-03 | 05015-5-004 | 339039-25 |  |  | 45 | [11 empty] | 45 | 781.57 | 35170.65 | 66453.89
|  | 38 | Instalação completa de equipamento de ar-condicionado tipo "split" de 25.000 a 48.000 BTU/h incluindo até 3 metros de distância entre evaporadora e condensadora – Composto de 01 (uma) unidade evaporadora e 01 (uma) unidade condensadora. | PROPRIA | PROPRIA | Serviço | 04-03 | 05015-5-004 | 339039-25 |  |  | 4 | [11 empty] | 4 | 1004.16 | 4016.64
|  | 39 | Instalação completa de equipamento de ar-condicionado tipo "split" acima de 48.000 BTU/h incluindo até 3 metros de distância entre evaporadora e condensadora – Composto de 01 (uma) unidade evaporadora e 01 (uma) unidade condensadora. | PROPRIA | PROPRIA | Serviço | 04-03 | 05015-5-004 | 339039-25 |  |  | 5 | [11 empty] | 5 | 1424.84 | 7124.2
|  | 40 | Metro adicional de linha para instalação de split até 24.000 BTU/h. | PROPRIA | PROPRIA | Metro | 04-03 | 05015-5-004 | 339039-25 |  |  | 40 | [11 empty] | 40 | 103.31 | 4132.4
|  | 41 | Metro adicional de linha para instalação de split de 25.000 a 48.000 BTU/h. | PROPRIA | PROPRIA | Metro | 04-03 | 05015-5-004 | 339039-25 |  |  | 40 | [11 empty] | 40 | 130.81 | 5232.4
|  | 42 | Metro adicional de linha para instalação de split acima de 48.000 BTU/h. | PROPRIA | PROPRIA | Metro | 04-03 | 05015-5-004 | 339039-25 |  |  | 40 | [11 empty] | 40 | 155.8 | 6232
|  | 43 | Desinstalação de equipamento de ar-condicionado. | PROPRIA | PROPRIA | Serviço | 04-03 | 05015-5-004 | 339039-25 |  |  | 20 | [11 empty] | 20 | 206.45 | 4129
|  | 44 | Instalação de bomba dreno para remoção de condensador, para sistemas de ar condicionado tipo split ou janela. | PROPRIA | PROPRIA | Serviço | 04-03 | 05015-5-004 | 339039-25 |  |  | 5 | [11 empty] | 5 | 83.32 | 416.6
30 - CCT e CEPLAN - Norte Catarinense | CLEBER CLIMATIZACAO LTDA | 45 | Instalação de Cortina de Ar. | PROPRIA | PROPRIA | Serviço | 04-03 | 05015-5-004 | 339039-25 |  |  |  | 4 | [10 empty] | 4 | 140 | 560 | 462450
|  | 46 | Instalação completa de equipamento de ar-condicionado tipo "split" até 24.000 BTU/h incluindo até 3 metros de distância entre evaporadora e condensadora – Composto de 01 (uma) unidade evaporadora e 01 (uma) unidade condensadora. | PROPRIA | PROPRIA | Serviço | 04-03 | 05015-5-004 | 339039-25 |  |  |  | 40 | [5 empty] | 63 |  |  |  |  | 103 | 781 | 80443
|  | 47 | Instalação completa de equipamento de ar-condicionado tipo "split" de 25.000 a 48.000 BTU/h incluindo até 3 metros de distância entre evaporadora e condensadora – Composto de 01 (uma) unidade evaporadora e 01 (uma) unidade condensadora. | PROPRIA | PROPRIA | Serviço | 04-03 | 05015-5-004 | 339039-25 |  |  |  | 8 | [5 empty] | 6 |  |  |  |  | 14 | 1004 | 14056
|  | 48 | Instalação completa de equipamento de ar-condicionado tipo "split" acima de 48.000 BTU/h incluindo até 3 metros de distância entre evaporadora e condensadora – Composto de 01 (uma) unidade evaporadora e 01 (uma) unidade condensadora. | PROPRIA | PROPRIA | Serviço | 04-03 | 05015-5-004 | 339039-25 |  |  |  | 2 | [10 empty] | 2 | 1425 | 2850
|  | 49 | Metro adicional de linha para instalação de split até 24.000 BTU/h. | PROPRIA | PROPRIA | Metro | 04-03 | 05015-5-004 | 339039-25 |  |  |  | 500 | [5 empty] | 2000 |  |  |  |  | 2500 | 103.15 | 257875
|  | 50 | Metro adicional de linha para instalação de split de 25.000 a 48.000 BTU/h. | PROPRIA | PROPRIA | Metro | 04-03 | 05015-5-004 | 339039-25 |  |  |  | 300 | [5 empty] | 360 |  |  |  |  | 660 | 130.5 | 86130
|  | 51 | Metro adicional de linha para instalação de split acima de 48.000 BTU/h. | PROPRIA | PROPRIA | Metro | 04-03 | 05015-5-004 | 339039-25 |  |  |  | 100 | [10 empty] | 100 | 155.81 | 15581
|  | 52 | Desinstalação de equipamento de ar-condicionado. | PROPRIA | PROPRIA | Serviço | 04-03 | 05015-5-004 | 339039-25 |  |  |  | 20 | [10 empty] | 20 | 206.14 | 4122.8
|  | 53 | Instalação de bomba dreno para remoção de condensador, para sistemas de ar condicionado tipo split ou janela. | PROPRIA | PROPRIA | Serviço | 04-03 | 05015-5-004 | 339039-25 |  |  |  | 10 | [10 empty] | 10 | 83.22 | 832.2
31 - CEO - CHAPECÓ | D. R. DE CASTROS CLIMATIZAÇÃO | 54 | Instalação de Cortina de Ar. | PROPRIA | PROPRIA | Serviço | 04-03 | 05015-5-004 | 339039-25 | [8 empty] | 1 | [5 empty] | 1 | 140.68 | 140.68 | 21764.34
|  | 55 | Instalação completa de equipamento de ar-condicionado tipo "split" até 24.000 BTU/h incluindo até 3 metros de distância entre evaporadora e condensadora – Composto de 01 (uma) unidade evaporadora e 01 (uma) unidade condensadora. | PROPRIA | PROPRIA | Serviço | 04-03 | 05015-5-004 | 339039-25 | [8 empty] | 8 | [5 empty] | 8 | 781.66 | 6253.28
|  | 56 | Instalação completa de equipamento de ar-condicionado tipo "split" de 25.000 a 48.000 BTU/h incluindo até 3 metros de distância entre evaporadora e condensadora – Composto de 01 (uma) unidade evaporadora e 01 (uma) unidade condensadora. | PROPRIA | PROPRIA | Serviço | 04-03 | 05015-5-004 | 339039-25 | [8 empty] | 6 | [5 empty] | 6 | 1004.28 | 6025.68
|  | 57 | Instalação completa de equipamento de ar-condicionado tipo "split" acima de 48.000 BTU/h incluindo até 3 metros de distância entre evaporadora e condensadora – Composto de 01 (uma) unidade evaporadora e 01 (uma) unidade condensadora. | PROPRIA | PROPRIA | Serviço | 04-03 | 05015-5-004 | 339039-25 | [8 empty] | 2 | [5 empty] | 2 | 1425 | 2850
|  | 58 | Metro adicional de linha para instalação de split até 24.000 BTU/h. | PROPRIA | PROPRIA | Metro | 04-03 | 05015-5-004 | 339039-25 | [8 empty] | 20 | [5 empty] | 20 | 103.33 | 2066.6
|  | 59 | Metro adicional de linha para instalação de split de 25.000 a 48.000 BTU/h. | PROPRIA | PROPRIA | Metro | 04-03 | 05015-5-004 | 339039-25 | [8 empty] | 20 | [5 empty] | 20 | 130.83 | 2616.6
|  | 60 | Metro adicional de linha para instalação de split acima de 48.000 BTU/h. | PROPRIA | PROPRIA | Metro | 04-03 | 05015-5-004 | 339039-25 | [8 empty] | 5 | [5 empty] | 5 | 155.82 | 779.1
|  | 61 | Desinstalação de equipamento de ar-condicionado. | PROPRIA | PROPRIA | Serviço | 04-03 | 05015-5-004 | 339039-25 | [8 empty] | 5 | [5 empty] | 5 | 206.48 | 1032.4
[26 empty] | TOTAL | 4191574.46
Note on F13: PATRICIA MICHELS SANDRINI: No E-lic cadastrado como: TAC-30CHSA1-INV